## Tab.VII
Plán rozvoje pro kraj : Jihomoravský |  |  |  |  | Provozní skupina : |  | 611-SV Prusy-Boškůvky-Vážany
Tab. VII - VODOVOD - BILANČNÍ ÚDAJE OBCÍ
CZ0646.6219.0536.01 - Vážany
(číslo a název obce)
Položka | označ. | rozměr
|  |  | 2017 | 2020 | 2025 | 2030 | 2035 | 2040 | 2045 | 2050
poč.obyvatel | N | obyv. | 447 | 444 | 443 | 442 | 438 | 435 | 431 | 426
poč.zásob.obyvatel | Nz | obyv | 192 | 245 | 333 | 420 | 417 | 414 | 410 | 405
poč. osob s ČOP | Np | obyv | 90 | 90 | 90 | 90 | 90 | 90 | 90 | 90
poč. zás. osob s ČOP | Nzp | obyv | 20 | 20 | 20 | 20 | 20 | 20 | 20 | 20
poč.všech zás.obyv. | Nv | obyv | 212 | 265 | 353 | 440 | 437 | 434 | 430 | 425
prům.denní potřeba | Qp | m3/d | 18.9727 | 23.9261 | 32.687 | 42.0483 | 41.7763 | 41.5044 | 41.1419 | 40.6887
koef.denní nerov. | kd |  | 1.3 | 1.3 | 1.3 | 1.3 | 1.3 | 1.3 | 1.3 | 1.3
max.denní potřeba | Qd | m3/d | 24.0521 | 30.2779 | 41.1535 | 52.6083 | 52.2643 | 51.9204 | 51.4619 | 50.8887
voda vyrobená celkem | VVR | mil.m3/r | 0.006925 | 0.008733 | 0.011931 | 0.015348 | 0.015248 | 0.015149 | 0.015017 | 0.014851
voda fakturovaná | VFC | mil.m3/r | 0.006878 | 0.008426 | 0.010999 | 0.013546 | 0.013458 | 0.013371 | 0.013254 | 0.013108
dtto pro obyvatele | VFD | mil.m3/r | 0.00618 | 0.007728 | 0.010301 | 0.012848 | 0.01276 | 0.012673 | 0.012556 | 0.01241
dtto pro ost.odběr. | VFO | mil.m3/r | 0.000698 | 0.000698 | 0.000698 | 0.000698 | 0.000698 | 0.000698 | 0.000698 | 0.000698
voda nefakt.-úniky | VNFú | mil.m3/r | 4.7e-05 | 0.00024284 | 0.00070844 | 0.0013546 | 0.0013458 | 0.0013371 | 0.0013254 | 0.0013108
voda nefakt.-ostatní | VNFo | mil.m3/r | 0 | 6.4167e-05 | 0.00022336 | 0.00044702 | 0.00044413 | 0.00044124 | 0.00043738 | 0.00043256
spec.potř.fakt.obyv. | Qs,d | l/(os.d) | 79.8659 | 79.8968 | 79.9484 | 80 | 80 | 80 | 80 | 80
spec.potř.fakt.vody | Qs | l/(os.d) | 88.8863 | 87.1132 | 85.3658 | 84.3462 | 84.376 | 84.4063 | 84.4473 | 84.4996
spec.potř.vod.vyrob | Qs,v | l/(os.d) | 89.4937 | 90.2872 | 92.5978 | 95.5642 | 95.5981 | 95.6323 | 95.6788 | 95.738
spec.únik z potrubí | Qs,p | tism3/(km.r) | 0.018042 | 0.093221 | 0.27196 | 0.52 | 0.51664 | 0.51327 | 0.50879 | 0.50319
celk.délka potrubí | Lc | km | 3.962 | 3.962 | 3.962 | 3.962 | 3.962 | 3.962 | 3.962 | 3.962
celk.náhradní délka | Ln | km | 2.605 | 2.605 | 2.605 | 2.605 | 2.605 | 2.605 | 2.605 | 2.605
délka rekonstr.potr | Lr | km | 0 | 0 | 0 | 0 | 0 | 0 | 0 | 0
náhr.délka rek.potr. | Lrn | km | 0 | 0 | 0 | 0 | 0 | 0 | 0 | 0
Vysvětlivky : Poč. osob s ČOP = Počet osob s časově omezeným pobytem
Poč. zás. osob s ČOP = Počet zásobených osob s časově omezeným pobytem

## Tab.XI
Plán rozvoje pro kraj : Jihomoravský | [5 empty] | Provozní skupina : |  | 611-SV Prusy-Boškůvky-Vážany
Tab. XI - TECHNICKÉ ÚDAJE A FINANČNÍ PROSTŘEDKY VODOVODU
CZ0646.6219.0536.01 - Vážany
(číslo a název obce)
ID | K | H l a v n í o b j e k t y |  |  |  |  | stávající objekty |  |  | rekonstrukce |  | nové stavby
|  | 1 zdroje |  |  |  |  | DHM | rok uved. | posl. rekon. | DHM | rok zaháj. | DHM | rok zaháj.
|  | název | poznámka - technické parametry |  |  | vydat l/s | mil. Kč | do provozu | /rok zrušení | mil.Kč | /ukončení | mil. Kč | /ukončení
2 úpravny vody
|  | název | technologie úpravy vody |  |  | kap(l/s)
3 čerpací stanice
|  | název |  |  | Qč(l/s) | H(m)
4 vodojemy
|  | název |  | max.hl. | min.hl. | objem(m3)
5 přívodné řady
|  | název |  |  | DN(mm) | délka(km)
6 rozvodné sítě
|  | název |  |  | DN(mm) | délka(km)
S.S |  | RVS Vážany |  |  | < 100 | 3.226
S.S |  | RVS Vážany |  |  | 101-300 | 0.736
7 přípojky
|  | název |  |  | počet | délka(km)
P.S |  | přípojky Vážany |  |  | 97 | 0.485
8 jiné objekty
|  | SOUČET |  |  |  |  | 0 |  |  | 0 |  | 0