## Tab.VII
Plán rozvoje pro kraj : Jihomoravský |  |  |  |  | Provozní skupina : |  | 601-SV Vyškov
Tab. VII - VODOVOD - BILANČNÍ ÚDAJE OBCÍ
CZ0646.6219.0537.00 - Vyškov
(číslo a název obce)
Položka | označ. | rozměr
|  |  | 2017 | 2020 | 2025 | 2030 | 2035 | 2040 | 2045 | 2050
poč.obyvatel | N | obyv. | 19468 | 19335 | 19315 | 19231 | 19093 | 18926 | 18754 | 18570
poč.zásob.obyvatel | Nz | obyv | 19468 | 19335 | 19315 | 19231 | 19093 | 18926 | 18754 | 18570
poč. osob s ČOP | Np | obyv | 806 | 806 | 806 | 806 | 806 | 806 | 806 | 806
poč. zás. osob s ČOP | Nzp | obyv | 0 | 0 | 0 | 0 | 0 | 0 | 0 | 0
poč.všech zás.obyv. | Nv | obyv | 19468 | 19335 | 19315 | 19231 | 19093 | 18926 | 18754 | 18570
prům.denní potřeba | Qp | m3/d | 3337.5508 | 3400.4034 | 3523.9835 | 3642.8022 | 3628.8462 | 3611.9353 | 3594.5243 | 3575.9011
koef.denní nerov. | kd |  | 1.3 | 1.3 | 1.3 | 1.3 | 1.3 | 1.3 | 1.3 | 1.3
max.denní potřeba | Qd | m3/d | 3797.1762 | 3870.841 | 4017.148 | 4156.9356 | 4139.2941 | 4117.9175 | 4095.9086 | 4072.3675
voda vyrobená celkem | VVR | mil.m3/r | 1.2182 | 1.2411 | 1.2863 | 1.3296 | 1.3245 | 1.3184 | 1.312 | 1.3052
voda fakturovaná | VFC | mil.m3/r | 1.1041 | 1.1173 | 1.1449 | 1.1704 | 1.166 | 1.1605 | 1.1549 | 1.149
dtto pro obyvatele | VFD | mil.m3/r | 0.55921 | 0.57237 | 0.60002 | 0.62553 | 0.62105 | 0.61561 | 0.61002 | 0.60403
dtto pro ost.odběr. | VFO | mil.m3/r | 0.54492 | 0.54492 | 0.54492 | 0.54492 | 0.54492 | 0.54492 | 0.54492 | 0.54492
voda nefakt.-úniky | VNFú | mil.m3/r | 0.11368 | 0.11504 | 0.11791 | 0.12055 | 0.12009 | 0.11953 | 0.11895 | 0.11834
voda nefakt.-ostatní | VNFo | mil.m3/r | 0.000401 | 0.0088221 | 0.023413 | 0.038625 | 0.038477 | 0.038297 | 0.038113 | 0.037915
spec.potř.fakt.obyv. | Qs,d | l/(os.d) | 78.6976 | 81.103 | 85.1091 | 89.1154 | 89.1161 | 89.1159 | 89.116 | 89.1162
spec.potř.fakt.vody | Qs | l/(os.d) | 155.3836 | 158.3165 | 162.4025 | 166.7465 | 167.3083 | 167.998 | 168.7216 | 169.5106
spec.potř.vod.vyrob | Qs,v | l/(os.d) | 171.4378 | 175.8678 | 182.448 | 189.4234 | 190.0616 | 190.8451 | 191.6671 | 192.5633
spec.únik z potrubí | Qs,p | tism3/(km.r) | 1.827 | 1.849 | 1.895 | 1.9375 | 1.9301 | 1.9211 | 1.9119 | 1.9019
celk.délka potrubí | Lc | km | 72.958 | 72.958 | 72.958 | 72.958 | 72.958 | 72.958 | 72.958 | 72.958
celk.náhradní délka | Ln | km | 62.219 | 62.219 | 62.219 | 62.219 | 62.219 | 62.219 | 62.219 | 62.219
délka rekonstr.potr | Lr | km | 0 | 0 | 0 | 0 | 0 | 0 | 0 | 0
náhr.délka rek.potr. | Lrn | km | 0 | 0 | 0 | 0 | 0 | 0 | 0 | 0
Vysvětlivky : Poč. osob s ČOP = Počet osob s časově omezeným pobytem
Poč. zás. osob s ČOP = Počet zásobených osob s časově omezeným pobytem

## Tab.XI
Plán rozvoje pro kraj : Jihomoravský | [5 empty] | Provozní skupina : |  | 601-SV Vyškov
Tab. XI - TECHNICKÉ ÚDAJE A FINANČNÍ PROSTŘEDKY VODOVODU
CZ0646.6219.0537.00 - Vyškov
(číslo a název obce)
ID | K | H l a v n í o b j e k t y |  |  |  |  | stávající objekty |  |  | rekonstrukce |  | nové stavby
|  | 1 zdroje |  |  |  |  | DHM | rok uved. | posl. rekon. | DHM | rok zaháj. | DHM | rok zaháj.
|  | název | poznámka - technické parametry |  |  | vydat l/s | mil. Kč | do provozu | /rok zrušení | mil.Kč | /ukončení | mil. Kč | /ukončení
2 úpravny vody
|  | název | technologie úpravy vody |  |  | kap(l/s)
3 čerpací stanice
|  | název |  |  | Qč(l/s) | H(m)
4 vodojemy
|  | název |  | max.hl. | min.hl. | objem(m3)
5 přívodné řady
|  | název |  |  | DN(mm) | délka(km)
6 rozvodné sítě
|  | název |  |  | DN(mm) | délka(km)
S.S |  | RVS Vyškov |  |  | < 100 | 46.61
S.S |  | RVS Vyškov |  |  | 101-300 | 26.348
7 přípojky
|  | název |  |  | počet | délka(km)
P.S |  | přípojky Vyškov |  |  | 3036 | 25.807
8 jiné objekty
|  | SOUČET |  |  |  |  | 0 |  |  | 0 |  | 0