## Tab.VII
Plán rozvoje pro kraj : Jihomoravský |  |  |  |  | Provozní skupina : |  | 601-SV Vyškov
Tab. VII - VODOVOD - BILANČNÍ ÚDAJE OBCÍ
CZ0646.6219.0537.03 - Vyškov - část obce Hamiltony
(číslo a název obce)
Položka | označ. | rozměr
|  |  | 2017 | 2020 | 2025 | 2030 | 2035 | 2040 | 2045 | 2050
poč.obyvatel | N | obyv. | 367 | 365 | 365 | 363 | 360 | 357 | 354 | 350
poč.zásob.obyvatel | Nz | obyv | 367 | 365 | 365 | 363 | 360 | 357 | 354 | 350
poč. osob s ČOP | Np | obyv | 15 | 15 | 15 | 15 | 15 | 15 | 15 | 15
poč. zás. osob s ČOP | Nzp | obyv | 15 | 15 | 15 | 15 | 15 | 15 | 15 | 15
poč.všech zás.obyv. | Nv | obyv | 382 | 380 | 380 | 378 | 375 | 372 | 369 | 365
prům.denní potřeba | Qp | m3/d | 30.6884 | 31.6138 | 33.2584 | 34.7493 | 34.4773 | 34.2054 | 33.9335 | 33.5709
koef.denní nerov. | kd |  | 1.3 | 1.3 | 1.3 | 1.3 | 1.3 | 1.3 | 1.3 | 1.3
max.denní potřeba | Qd | m3/d | 38.9406 | 40.0331 | 42.0281 | 43.8213 | 43.4773 | 43.1334 | 42.7895 | 42.3309
voda vyrobená celkem | VVR | mil.m3/r | 0.011201 | 0.011539 | 0.012139 | 0.012683 | 0.012584 | 0.012485 | 0.012386 | 0.012253
voda fakturovaná | VFC | mil.m3/r | 0.010197 | 0.0104 | 0.010827 | 0.011195 | 0.011107 | 0.011019 | 0.010932 | 0.010815
dtto pro obyvatele | VFD | mil.m3/r | 0.01004 | 0.010243 | 0.01067 | 0.011038 | 0.01095 | 0.010862 | 0.010775 | 0.010658
dtto pro ost.odběr. | VFO | mil.m3/r | 0.000157 | 0.000157 | 0.000157 | 0.000157 | 0.000157 | 0.000157 | 0.000157 | 0.000157
voda nefakt.-úniky | VNFú | mil.m3/r | 0.000977 | 0.0010374 | 0.0010813 | 0.0011195 | 0.0011107 | 0.0011019 | 0.0010932 | 0.0010815
voda nefakt.-ostatní | VNFo | mil.m3/r | 2.7e-05 | 0.00010124 | 0.00023133 | 0.00036942 | 0.00036653 | 0.00036364 | 0.00036075 | 0.00035689
spec.potř.fakt.obyv. | Qs,d | l/(os.d) | 72.0093 | 73.8533 | 76.9266 | 80 | 80 | 80 | 80 | 80
spec.potř.fakt.vody | Qs | l/(os.d) | 73.1353 | 74.9852 | 78.0586 | 81.1379 | 81.147 | 81.1563 | 81.1657 | 81.1785
spec.potř.vod.vyrob | Qs,v | l/(os.d) | 80.336 | 83.1942 | 87.5222 | 91.9293 | 91.9396 | 91.9501 | 91.9607 | 91.9752
spec.únik z potrubí | Qs,p | tism3/(km.r) | 0.72693 | 0.77184 | 0.80452 | 0.83293 | 0.82641 | 0.8199 | 0.81338 | 0.80469
celk.délka potrubí | Lc | km | 2 | 2 | 2 | 2 | 2 | 2 | 2 | 2
celk.náhradní délka | Ln | km | 1.344 | 1.344 | 1.344 | 1.344 | 1.344 | 1.344 | 1.344 | 1.344
délka rekonstr.potr | Lr | km | 0 | 0 | 0 | 0 | 0 | 0 | 0 | 0
náhr.délka rek.potr. | Lrn | km | 0 | 0 | 0 | 0 | 0 | 0 | 0 | 0
Vysvětlivky : Poč. osob s ČOP = Počet osob s časově omezeným pobytem
Poč. zás. osob s ČOP = Počet zásobených osob s časově omezeným pobytem

## Tab.XI
Plán rozvoje pro kraj : Jihomoravský | [5 empty] | Provozní skupina : |  | 601-SV Vyškov
Tab. XI - TECHNICKÉ ÚDAJE A FINANČNÍ PROSTŘEDKY VODOVODU
CZ0646.6219.0537.03 - Vyškov - část obce Hamiltony
(číslo a název obce)
ID | K | H l a v n í o b j e k t y |  |  |  |  | stávající objekty |  |  | rekonstrukce |  | nové stavby
|  | 1 zdroje |  |  |  |  | DHM | rok uved. | posl. rekon. | DHM | rok zaháj. | DHM | rok zaháj.
|  | název | poznámka - technické parametry |  |  | vydat l/s | mil. Kč | do provozu | /rok zrušení | mil.Kč | /ukončení | mil. Kč | /ukončení
2 úpravny vody
|  | název | technologie úpravy vody |  |  | kap(l/s)
3 čerpací stanice
|  | název |  |  | Qč(l/s) | H(m)
4 vodojemy
|  | název |  | max.hl. | min.hl. | objem(m3)
5 přívodné řady
|  | název |  |  | DN(mm) | délka(km)
6 rozvodné sítě
|  | název |  |  | DN(mm) | délka(km)
S.S |  | RVS Hamiltony |  |  | < 100 | 1.794
S.S |  | RVS Hamiltony |  |  | 101-300 | 0.206
7 přípojky
|  | název |  |  | počet | délka(km)
P.S |  | přípojky Hamiltony |  |  | 136 | 1.156
8 jiné objekty
|  | SOUČET |  |  |  |  | 0 |  |  | 0 |  | 0