## Tab.VII
Plán rozvoje pro kraj : Jihomoravský |  |  |  |  | Provozní skupina : |  | 601-SV Vyškov
Tab. VII - VODOVOD - BILANČNÍ ÚDAJE OBCÍ
CZ0646.6219.0537.05 - Vyškov - část obce Lhota
(číslo a název obce)
Položka | označ. | rozměr
|  |  | 2017 | 2020 | 2025 | 2030 | 2035 | 2040 | 2045 | 2050
poč.obyvatel | N | obyv. | 348 | 345 | 345 | 343 | 341 | 338 | 335 | 332
poč.zásob.obyvatel | Nz | obyv | 348 | 345 | 345 | 343 | 341 | 338 | 335 | 332
poč. osob s ČOP | Np | obyv | 20 | 20 | 20 | 20 | 20 | 20 | 20 | 20
poč. zás. osob s ČOP | Nzp | obyv | 20 | 20 | 20 | 20 | 20 | 20 | 20 | 20
poč.všech zás.obyv. | Nv | obyv | 368 | 365 | 365 | 363 | 361 | 358 | 355 | 352
prům.denní potřeba | Qp | m3/d | 36.8048 | 37.8134 | 39.9037 | 41.8328 | 41.6516 | 41.3796 | 41.1077 | 40.8358
koef.denní nerov. | kd |  | 1.3 | 1.3 | 1.3 | 1.3 | 1.3 | 1.3 | 1.3 | 1.3
max.denní potřeba | Qd | m3/d | 45.4815 | 46.455 | 48.6045 | 50.5448 | 50.3156 | 49.9716 | 49.6277 | 49.2838
voda vyrobená celkem | VVR | mil.m3/r | 0.013434 | 0.013802 | 0.014565 | 0.015269 | 0.015203 | 0.015104 | 0.015004 | 0.014905
voda fakturovaná | VFC | mil.m3/r | 0.013434 | 0.013391 | 0.013463 | 0.013477 | 0.013418 | 0.013331 | 0.013243 | 0.013155
dtto pro obyvatele | VFD | mil.m3/r | 0.010557 | 0.010514 | 0.010586 | 0.0106 | 0.010541 | 0.010454 | 0.010366 | 0.010278
dtto pro ost.odběr. | VFO | mil.m3/r | 0.002877 | 0.002877 | 0.002877 | 0.002877 | 0.002877 | 0.002877 | 0.002877 | 0.002877
voda nefakt.-úniky | VNFú | mil.m3/r | 0 | 0.00030902 | 0.00082849 | 0.0013477 | 0.0013418 | 0.0013331 | 0.0013243 | 0.0013155
voda nefakt.-ostatní | VNFo | mil.m3/r | 0 | 0.00010198 | 0.0002734 | 0.00044473 | 0.0004428 | 0.00043991 | 0.00043702 | 0.00043413
spec.potř.fakt.obyv. | Qs,d | l/(os.d) | 78.5939 | 78.9184 | 79.4592 | 80 | 80 | 80 | 80 | 80
spec.potř.fakt.vody | Qs | l/(os.d) | 100.0129 | 100.5134 | 101.0542 | 101.714 | 101.8343 | 102.0173 | 102.2034 | 102.3926
spec.potř.vod.vyrob | Qs,v | l/(os.d) | 100.0129 | 103.5984 | 109.3251 | 115.242 | 115.3783 | 115.5856 | 115.7964 | 116.0108
spec.únik z potrubí | Qs,p | tism3/(km.r) | 0 | 0.12214 | 0.32747 | 0.53267 | 0.53036 | 0.5269 | 0.52344 | 0.51998
celk.délka potrubí | Lc | km | 4.15 | 4.15 | 4.15 | 4.15 | 4.15 | 4.15 | 4.15 | 4.15
celk.náhradní délka | Ln | km | 2.53 | 2.53 | 2.53 | 2.53 | 2.53 | 2.53 | 2.53 | 2.53
délka rekonstr.potr | Lr | km | 0 | 0 | 0 | 0 | 0 | 0 | 0 | 0
náhr.délka rek.potr. | Lrn | km | 0 | 0 | 0 | 0 | 0 | 0 | 0 | 0
Vysvětlivky : Poč. osob s ČOP = Počet osob s časově omezeným pobytem
Poč. zás. osob s ČOP = Počet zásobených osob s časově omezeným pobytem

## Tab.XI
Plán rozvoje pro kraj : Jihomoravský | [5 empty] | Provozní skupina : |  | 601-SV Vyškov
Tab. XI - TECHNICKÉ ÚDAJE A FINANČNÍ PROSTŘEDKY VODOVODU
CZ0646.6219.0537.05 - Vyškov - část obce Lhota
(číslo a název obce)
ID | K | H l a v n í o b j e k t y |  |  |  |  | stávající objekty |  |  | rekonstrukce |  | nové stavby
|  | 1 zdroje |  |  |  |  | DHM | rok uved. | posl. rekon. | DHM | rok zaháj. | DHM | rok zaháj.
|  | název | poznámka - technické parametry |  |  | vydat l/s | mil. Kč | do provozu | /rok zrušení | mil.Kč | /ukončení | mil. Kč | /ukončení
2 úpravny vody
|  | název | technologie úpravy vody |  |  | kap(l/s)
3 čerpací stanice
|  | název |  |  | Qč(l/s) | H(m)
4 vodojemy
|  | název |  | max.hl. | min.hl. | objem(m3)
5 přívodné řady
|  | název |  |  | DN(mm) | délka(km)
6 rozvodné sítě
|  | název |  |  | DN(mm) | délka(km)
S.S |  | RVS Lhota |  |  | < 100 | 4.126
S.S |  | RVS Lhota |  |  | 301-500 | 0.024
7 přípojky
|  | název |  |  | počet | délka(km)
P.S |  | přípojky Lhota |  |  | 138 | 1.173
8 jiné objekty
|  | SOUČET |  |  |  |  | 0 |  |  | 0 |  | 0