## Tab.VII
Plán rozvoje pro kraj : Jihomoravský |  |  |  |  | Provozní skupina : |  | 601-SV Vyškov
Tab. VII - VODOVOD - BILANČNÍ ÚDAJE OBCÍ
CZ0646.6219.0537.08 - Vyškov - část obce Opatovice
(číslo a název obce)
Položka | označ. | rozměr
|  |  | 2017 | 2020 | 2025 | 2030 | 2035 | 2040 | 2045 | 2050
poč.obyvatel | N | obyv. | 369 | 367 | 366 | 365 | 362 | 359 | 356 | 352
poč.zásob.obyvatel | Nz | obyv | 369 | 367 | 366 | 365 | 362 | 359 | 356 | 352
poč. osob s ČOP | Np | obyv | 35 | 35 | 35 | 35 | 35 | 35 | 35 | 35
poč. zás. osob s ČOP | Nzp | obyv | 16 | 16 | 16 | 16 | 16 | 16 | 16 | 16
poč.všech zás.obyv. | Nv | obyv | 385 | 383 | 382 | 381 | 378 | 375 | 372 | 368
prům.denní potřeba | Qp | m3/d | 24.8243 | 27.3247 | 31.8588 | 36.6757 | 36.4038 | 36.1318 | 35.8599 | 35.4974
koef.denní nerov. | kd |  | 1.3 | 1.3 | 1.3 | 1.3 | 1.3 | 1.3 | 1.3 | 1.3
max.denní potřeba | Qd | m3/d | 31.7045 | 34.7109 | 40.1263 | 45.8197 | 45.4758 | 45.1318 | 44.7879 | 44.3294
voda vyrobená celkem | VVR | mil.m3/r | 0.0090609 | 0.0099735 | 0.011628 | 0.013387 | 0.013287 | 0.013188 | 0.013089 | 0.012957
voda fakturovaná | VFC | mil.m3/r | 0.0090609 | 0.0096765 | 0.010749 | 0.011815 | 0.011728 | 0.01164 | 0.011552 | 0.011436
dtto pro obyvatele | VFD | mil.m3/r | 0.0083709 | 0.0089865 | 0.010059 | 0.011125 | 0.011038 | 0.01095 | 0.010862 | 0.010746
dtto pro ost.odběr. | VFO | mil.m3/r | 0.00069 | 0.00069 | 0.00069 | 0.00069 | 0.00069 | 0.00069 | 0.00069 | 0.00069
voda nefakt.-úniky | VNFú | mil.m3/r | 0 | 0.0002233 | 0.00066146 | 0.0011815 | 0.0011728 | 0.001164 | 0.0011552 | 0.0011436
voda nefakt.-ostatní | VNFo | mil.m3/r | 0 | 7.369e-05 | 0.00021828 | 0.0003899 | 0.00038701 | 0.00038412 | 0.00038123 | 0.00037737
spec.potř.fakt.obyv. | Qs,d | l/(os.d) | 59.5686 | 64.2836 | 72.1418 | 80 | 80 | 80 | 80 | 80
spec.potř.fakt.vody | Qs | l/(os.d) | 64.4788 | 69.2194 | 77.0905 | 84.9617 | 85.0011 | 85.0411 | 85.0817 | 85.137
spec.potř.vod.vyrob | Qs,v | l/(os.d) | 64.4788 | 71.3439 | 83.4001 | 96.2616 | 96.3062 | 96.3516 | 96.3976 | 96.4602
spec.únik z potrubí | Qs,p | tism3/(km.r) | 0 | 0.10819 | 0.32047 | 0.57244 | 0.5682 | 0.56395 | 0.55971 | 0.55405
celk.délka potrubí | Lc | km | 3.44 | 3.44 | 3.44 | 3.44 | 3.44 | 3.44 | 3.44 | 3.44
celk.náhradní délka | Ln | km | 2.064 | 2.064 | 2.064 | 2.064 | 2.064 | 2.064 | 2.064 | 2.064
délka rekonstr.potr | Lr | km | 0 | 0 | 0 | 0 | 0 | 0 | 0 | 0
náhr.délka rek.potr. | Lrn | km | 0 | 0 | 0 | 0 | 0 | 0 | 0 | 0
Vysvětlivky : Poč. osob s ČOP = Počet osob s časově omezeným pobytem
Poč. zás. osob s ČOP = Počet zásobených osob s časově omezeným pobytem

## Tab.XI
Plán rozvoje pro kraj : Jihomoravský | [5 empty] | Provozní skupina : |  | 601-SV Vyškov
Tab. XI - TECHNICKÉ ÚDAJE A FINANČNÍ PROSTŘEDKY VODOVODU
CZ0646.6219.0537.08 - Vyškov - část obce Opatovice
(číslo a název obce)
ID | K | H l a v n í o b j e k t y |  |  |  |  | stávající objekty |  |  | rekonstrukce |  | nové stavby
|  | 1 zdroje |  |  |  |  | DHM | rok uved. | posl. rekon. | DHM | rok zaháj. | DHM | rok zaháj.
|  | název | poznámka - technické parametry |  |  | vydat l/s | mil. Kč | do provozu | /rok zrušení | mil.Kč | /ukončení | mil. Kč | /ukončení
2 úpravny vody
|  | název | technologie úpravy vody |  |  | kap(l/s)
3 čerpací stanice
|  | název |  |  | Qč(l/s) | H(m)
4 vodojemy
|  | název |  | max.hl. | min.hl. | objem(m3)
5 přívodné řady
|  | název |  |  | DN(mm) | délka(km)
6 rozvodné sítě
|  | název |  |  | DN(mm) | délka(km)
S.S |  | RVS Opatovice |  |  | < 100 | 3.44
7 přípojky
|  | název |  |  | počet | délka(km)
P.S |  | přípojky Opatovice |  |  | 110 | 0.934
8 jiné objekty
|  | SOUČET |  |  |  |  | 0 |  |  | 0 |  | 0