## Tab.VII
Plán rozvoje pro kraj : Jihomoravský |  |  |  |  | Provozní skupina : |  | 601-SV Vyškov
Tab. VII - VODOVOD - BILANČNÍ ÚDAJE OBCÍ
CZ0646.6219.0537.09 - Vyškov - část obce Pařezovice
(číslo a název obce)
Položka | označ. | rozměr
|  |  | 2017 | 2020 | 2025 | 2030 | 2035 | 2040 | 2045 | 2050
poč.obyvatel | N | obyv. | 37 | 36 | 36 | 36 | 36 | 36 | 35 | 35
poč.zásob.obyvatel | Nz | obyv | 37 | 36 | 36 | 36 | 36 | 36 | 35 | 35
poč. osob s ČOP | Np | obyv | 58 | 58 | 58 | 58 | 58 | 58 | 58 | 58
poč. zás. osob s ČOP | Nzp | obyv | 58 | 58 | 58 | 58 | 58 | 58 | 58 | 58
poč.všech zás.obyv. | Nv | obyv | 95 | 94 | 94 | 94 | 94 | 94 | 93 | 93
prům.denní potřeba | Qp | m3/d | 7.7379 | 7.8914 | 8.2831 | 8.6747 | 8.6747 | 8.6747 | 8.5824 | 8.5824
koef.denní nerov. | kd |  | 1.3 | 1.3 | 1.3 | 1.3 | 1.3 | 1.3 | 1.3 | 1.3
max.denní potřeba | Qd | m3/d | 10.0592 | 10.1883 | 10.58 | 10.9717 | 10.9717 | 10.9717 | 10.8549 | 10.8549
voda vyrobená celkem | VVR | mil.m3/r | 0.0028243 | 0.0028804 | 0.0030233 | 0.0031663 | 0.0031663 | 0.0031663 | 0.0031326 | 0.0031326
voda fakturovaná | VFC | mil.m3/r | 0.0028243 | 0.0027946 | 0.0027946 | 0.0027946 | 0.0027946 | 0.0027946 | 0.0027649 | 0.0027649
dtto pro obyvatele | VFD | mil.m3/r | 0.0028243 | 0.0027946 | 0.0027946 | 0.0027946 | 0.0027946 | 0.0027946 | 0.0027649 | 0.0027649
dtto pro ost.odběr. | VFO | mil.m3/r | 0 | 0 | 0 | 0 | 0 | 0 | 0 | 0
voda nefakt.-úniky | VNFú | mil.m3/r | 0 | 6.4491e-05 | 0.00017198 | 0.00027946 | 0.00027946 | 0.00027946 | 0.00027649 | 0.00027649
voda nefakt.-ostatní | VNFo | mil.m3/r | 0 | 2.1282e-05 | 5.6752e-05 | 9.2222e-05 | 9.2222e-05 | 9.2222e-05 | 9.1241e-05 | 9.1241e-05
spec.potř.fakt.obyv. | Qs,d | l/(os.d) | 81.4513 | 81.4513 | 81.4513 | 81.4513 | 81.4513 | 81.4513 | 81.4513 | 81.4513
spec.potř.fakt.vody | Qs | l/(os.d) | 81.4513 | 81.4513 | 81.4513 | 81.4513 | 81.4513 | 81.4513 | 81.4513 | 81.4513
spec.potř.vod.vyrob | Qs,v | l/(os.d) | 81.4513 | 83.9512 | 88.1178 | 92.2843 | 92.2843 | 92.2843 | 92.2843 | 92.2843
spec.únik z potrubí | Qs,p | tism3/(km.r) | 0 | 0.12009 | 0.32025 | 0.52041 | 0.52041 | 0.52041 | 0.51487 | 0.51487
celk.délka potrubí | Lc | km | 0.806 | 0.806 | 0.806 | 0.806 | 0.806 | 0.806 | 0.806 | 0.806
celk.náhradní délka | Ln | km | 0.537 | 0.537 | 0.537 | 0.537 | 0.537 | 0.537 | 0.537 | 0.537
délka rekonstr.potr | Lr | km | 0 | 0 | 0 | 0 | 0 | 0 | 0 | 0
náhr.délka rek.potr. | Lrn | km | 0 | 0 | 0 | 0 | 0 | 0 | 0 | 0
Vysvětlivky : Poč. osob s ČOP = Počet osob s časově omezeným pobytem
Poč. zás. osob s ČOP = Počet zásobených osob s časově omezeným pobytem

## Tab.XI
Plán rozvoje pro kraj : Jihomoravský | [5 empty] | Provozní skupina : |  | 601-SV Vyškov
Tab. XI - TECHNICKÉ ÚDAJE A FINANČNÍ PROSTŘEDKY VODOVODU
CZ0646.6219.0537.09 - Vyškov - část obce Pařezovice
(číslo a název obce)
ID | K | H l a v n í o b j e k t y |  |  |  |  | stávající objekty |  |  | rekonstrukce |  | nové stavby
|  | 1 zdroje |  |  |  |  | DHM | rok uved. | posl. rekon. | DHM | rok zaháj. | DHM | rok zaháj.
|  | název | poznámka - technické parametry |  |  | vydat l/s | mil. Kč | do provozu | /rok zrušení | mil.Kč | /ukončení | mil. Kč | /ukončení
2 úpravny vody
|  | název | technologie úpravy vody |  |  | kap(l/s)
3 čerpací stanice
|  | název |  |  | Qč(l/s) | H(m)
4 vodojemy
|  | název |  | max.hl. | min.hl. | objem(m3)
5 přívodné řady
|  | název |  |  | DN(mm) | délka(km)
6 rozvodné sítě
|  | název |  |  | DN(mm) | délka(km)
S.S |  | RVS Pařezovice |  |  | < 100 | 0.806
7 přípojky
|  | název |  |  | počet | délka(km)
P.S |  | přípojky Pařezovice |  |  | 4 | 0.012
8 jiné objekty
|  | SOUČET |  |  |  |  | 0 |  |  | 0 |  | 0