## Tab.VII
Plán rozvoje pro kraj : Jihomoravský |  |  |  |  | Provozní skupina : |  | 608-SV Pustiměř-Ivanovice
Tab. VII - VODOVOD - BILANČNÍ ÚDAJE OBCÍ
CZ0646.6219.0538.01 - Zelená Hora
(číslo a název obce)
Položka | označ. | rozměr
|  |  | 2017 | 2020 | 2025 | 2030 | 2035 | 2040 | 2045 | 2050
poč.obyvatel | N | obyv. | 282 | 280 | 280 | 279 | 277 | 274 | 272 | 269
poč.zásob.obyvatel | Nz | obyv | 271 | 272 | 276 | 279 | 277 | 274 | 272 | 269
poč. osob s ČOP | Np | obyv | 38 | 38 | 38 | 38 | 38 | 38 | 38 | 38
poč. zás. osob s ČOP | Nzp | obyv | 13 | 13 | 13 | 13 | 13 | 13 | 13 | 13
poč.všech zás.obyv. | Nv | obyv | 284 | 285 | 289 | 292 | 290 | 287 | 285 | 282
prům.denní potřeba | Qp | m3/d | 22.437 | 23.3543 | 25.042 | 26.7152 | 26.5339 | 26.262 | 26.0807 | 25.8088
koef.denní nerov. | kd |  | 1.3 | 1.3 | 1.3 | 1.3 | 1.3 | 1.3 | 1.3 | 1.3
max.denní potřeba | Qd | m3/d | 28.7842 | 29.8324 | 31.7945 | 33.7232 | 33.4939 | 33.15 | 32.9207 | 32.5768
voda vyrobená celkem | VVR | mil.m3/r | 0.0081895 | 0.0085243 | 0.0091403 | 0.0097511 | 0.0096849 | 0.0095856 | 0.0095195 | 0.0094202
voda fakturovaná | VFC | mil.m3/r | 0.0078025 | 0.0079618 | 0.0082956 | 0.0086064 | 0.008548 | 0.0084604 | 0.008402 | 0.0083144
dtto pro obyvatele | VFD | mil.m3/r | 0.0077225 | 0.0078818 | 0.0082156 | 0.0085264 | 0.008468 | 0.0083804 | 0.008322 | 0.0082344
dtto pro ost.odběr. | VFO | mil.m3/r | 8e-05 | 8e-05 | 8e-05 | 8e-05 | 8e-05 | 8e-05 | 8e-05 | 8e-05
voda nefakt.-úniky | VNFú | mil.m3/r | 0.000327 | 0.00045259 | 0.00065056 | 0.00086064 | 0.0008548 | 0.00084604 | 0.0008402 | 0.00083144
voda nefakt.-ostatní | VNFo | mil.m3/r | 6e-05 | 0.00010996 | 0.00019416 | 0.00028401 | 0.00028208 | 0.00027919 | 0.00027727 | 0.00027438
spec.potř.fakt.obyv. | Qs,d | l/(os.d) | 74.4983 | 75.7679 | 77.884 | 80 | 80 | 80 | 80 | 80
spec.potř.fakt.vody | Qs | l/(os.d) | 75.2701 | 76.537 | 78.6424 | 80.7506 | 80.7558 | 80.7637 | 80.769 | 80.7772
spec.potř.vod.vyrob | Qs,v | l/(os.d) | 79.0034 | 81.9448 | 86.6504 | 91.4904 | 91.4963 | 91.5053 | 91.5113 | 91.5206
spec.únik z potrubí | Qs,p | tism3/(km.r) | 0.25115 | 0.34761 | 0.49966 | 0.66101 | 0.65653 | 0.6498 | 0.64531 | 0.63859
celk.délka potrubí | Lc | km | 2.17 | 2.17 | 2.17 | 2.17 | 2.17 | 2.17 | 2.17 | 2.17
celk.náhradní délka | Ln | km | 1.302 | 1.302 | 1.302 | 1.302 | 1.302 | 1.302 | 1.302 | 1.302
délka rekonstr.potr | Lr | km | 0 | 0 | 0 | 0 | 0 | 0 | 0 | 0
náhr.délka rek.potr. | Lrn | km | 0 | 0 | 0 | 0 | 0 | 0 | 0 | 0
Vysvětlivky : Poč. osob s ČOP = Počet osob s časově omezeným pobytem
Poč. zás. osob s ČOP = Počet zásobených osob s časově omezeným pobytem

## Tab.XI
Plán rozvoje pro kraj : Jihomoravský | [5 empty] | Provozní skupina : |  | 608-SV Pustiměř-Ivanovice
Tab. XI - TECHNICKÉ ÚDAJE A FINANČNÍ PROSTŘEDKY VODOVODU
CZ0646.6219.0538.01 - Zelená Hora
(číslo a název obce)
ID | K | H l a v n í o b j e k t y |  |  |  |  | stávající objekty |  |  | rekonstrukce |  | nové stavby
|  | 1 zdroje |  |  |  |  | DHM | rok uved. | posl. rekon. | DHM | rok zaháj. | DHM | rok zaháj.
|  | název | poznámka - technické parametry |  |  | vydat l/s | mil. Kč | do provozu | /rok zrušení | mil.Kč | /ukončení | mil. Kč | /ukončení
2 úpravny vody
|  | název | technologie úpravy vody |  |  | kap(l/s)
3 čerpací stanice
|  | název |  |  | Qč(l/s) | H(m)
4 vodojemy
|  | název |  | max.hl. | min.hl. | objem(m3)
5 přívodné řady
|  | název |  |  | DN(mm) | délka(km)
6 rozvodné sítě
|  | název |  |  | DN(mm) | délka(km)
S.S |  | RVS Zelená Hora |  |  | < 100 | 2.17
7 přípojky
|  | název |  |  | počet | délka(km)
P.S |  | přípojky Zelená Hora |  |  | 121 | 0.908
8 jiné objekty
|  | SOUČET |  |  |  |  | 0 |  |  | 0 |  | 0