## Tab.V
Plán rozvoje pro kraj : Jihomoravský | [5 empty] | Provozní skupina : |  | 602-SV Brankovice-Malínky-Kožušice
Tab. V - VODOVODY - ZÁKLADNÍ ÚDAJE
602-SV Brankovice-Malínky-Kožušice
(provozní skupina)
|  | 2017 | 2020 | 2025 | 2030 | 2035 | 2040 | 2045 | 2050
počet trvale bydlících obyvatel | os. | 1138 | 1130 | 1129 | 1124 | 1116 | 1107 | 1097 | 1086
počet zásob. trvale bydl.obyv. | os. | 818 | 876 | 981 | 1081 | 1073 | 1065 | 1055 | 1045
dtto | % | 71.8805 | 77.5221 | 86.8911 | 96.1744 | 96.147 | 96.206 | 96.1714 | 96.2247
počet osob s ČOP | os. | 132 | 132 | 132 | 132 | 132 | 132 | 132 | 132
počet zásob. osob s ČOP | os. | 75 | 75 | 75 | 75 | 75 | 75 | 75 | 75
dtto | % | 56.8182 | 56.8182 | 56.8182 | 56.8182 | 56.8182 | 56.8182 | 56.8182 | 56.8182
počet všech zásob.obyvatel | os. | 893 | 951 | 1056 | 1156 | 1148 | 1140 | 1130 | 1120
dtto | % | 70.315 | 75.3566 | 83.7431 | 92.0382 | 91.9872 | 92.0097 | 91.9447 | 91.954
délka vodovodních řadů | km | 13.661 | 13.661 | 16.561 | 16.561 | 16.561 | 16.561 | 16.561 | 16.561
- z toho přivodné řady | km | 2.754 | 2.754 | 5.654 | 5.654 | 5.654 | 5.654 | 5.654 | 5.654
přírůstek za pětiletku | % |  | 0 | 51.2911 | 0 | 0 | 0 | 0 | 0
- z toho vodovodní sítě | km | 10.907 | 10.907 | 10.907 | 10.907 | 10.907 | 10.907 | 10.907 | 10.907
přírůstek za pětiletku | % |  | 0 | 0 | 0 | 0 | 0 | 0 | 0
z toho rekonstruované potrubí | km | 0 | 0 | 0 | 0 | 0 | 0 | 0 | 0
přírůstek za pětiletku | % |  | 0 | 0 | 0 | 0 | 0 | 0 | 0
podíl rekonstrukcí k celk.dl.řadů | % |  | 0 | 0 | 0 | 0 | 0 | 0 | 0
voda vyrobená celkem (Qp) | mil.m3/rok | 0.043651 | 0.04715 | 0.052566 | 0.057752 | 0.057481 | 0.057211 | 0.056873 | 0.056536
fakturovaná voda celkem | mil.m3/rok | 0.037447 | 0.040207 | 0.04512 | 0.050042 | 0.049809 | 0.049575 | 0.049283 | 0.048991
- z toho obyvatelstvo | mil.m3/rok | 0.02116 | 0.02392 | 0.028833 | 0.033755 | 0.033522 | 0.033288 | 0.032996 | 0.032704
- z toho ostatní | mil.m3/rok | 0.016287 | 0.016287 | 0.016287 | 0.016287 | 0.016287 | 0.016287 | 0.016287 | 0.016287
nefakturovaná voda | mil.m3/rok | 0.006204 | 0.0069427 | 0.0074462 | 0.0077097 | 0.0076728 | 0.0076358 | 0.0075901 | 0.0075448
max denní potřeba (Qd) | m3/d | 136.982 | 148.8382 | 167.7143 | 185.9684 | 185.0352 | 184.1019 | 182.9366 | 181.7727
spec. potřeba fakt.vody pro obyv. | l/(os.d) | 64.9176 | 68.9113 | 74.8046 | 80 | 80 | 80 | 80 | 80
spec.potřeba z faktur.vody celkem | l/(os.d) | 114.8861 | 115.8324 | 117.0602 | 118.6003 | 118.8693 | 119.142 | 119.4884 | 119.841
spec.potřeba z vody vyrob.celkem | l/(os.d) | 133.92 | 135.8336 | 136.379 | 136.8724 | 137.1805 | 137.4929 | 137.8908 | 138.297
nefakt.voda na celkovou dl.řadů | tis.m3/(km.r) | 0.45414 | 0.50821 | 0.44962 | 0.46553 | 0.4633 | 0.46107 | 0.45831 | 0.45558
kapacita zdrojů Qd | m3/d | 432 | 432 | 432 | 432 | 432 | 432 | 432 | 432
Qp | m3/d | 432 | 432 | 432 | 432 | 432 | 432 | 432 | 432
přebytek provozovatele Qd | m3/d | 295.018 | 283.1618 | 264.2857 | 246.0316 | 246.9648 | 247.8981 | 249.0634 | 250.2273
Qp | m3/d | 312.4094 | 302.8222 | 287.9838 | 273.7756 | 274.5168 | 275.2581 | 276.1834 | 277.1073
voda předaná Qd | m3/d | 0 | 0 | 0 | 0 | 0 | 0 | 0 | 0
Qp | m3/d | 0 | 0 | 0 | 0 | 0 | 0 | 0 | 0
voda převzatá Qd | m3/d | 0 | 0 | 0 | 0 | 0 | 0 | 0 | 0
Qp | m3/d | 0 | 0 | 0 | 0 | 0 | 0 | 0 | 0
bilance Qd | m3/d | 727.018 | 715.1618 | 696.2857 | 678.0316 | 678.9648 | 679.8981 | 681.0634 | 682.2273
Qp | m3/d | 744.4094 | 734.8222 | 719.9838 | 705.7756 | 706.5168 | 707.2581 | 708.1834 | 709.1073
celkové inv.prostředky ročně | mil.Kč | 0 | 0 | 10.7735 | 0 | 0 | 0 | 0 | 0
celkové inv.prostředky součtově | mil.Kč | 0 | 0 | 10.7735 | 10.7735 | 10.7735 | 10.7735 | 10.7735 | 10.7735
Vysvětlivky : Počet osob s ČOP = Počet osob s časově omezeným pobytem
Počet zásob. osob s ČOP = Počet zásobených osob s časově omezeným pobytem
CZ0646.6205.0137.01 - Brankovice
CZ0646.6205.0143.01 - Kožušice
CZ0646.6205.0146.01 - Malínky

## Tab.VII
Plán rozvoje pro kraj : Jihomoravský |  |  |  |  | Provozní skupina : |  | 602-SV Brankovice-Malínky-Kožušice
Tab. VII - VODOVOD - BILANČNÍ ÚDAJE OBCÍ
602-SV Brankovice-Malínky-Kožušice
(číslo a název obce)
Položka | označ. | rozměr
|  |  | 2017 | 2020 | 2025 | 2030 | 2035 | 2040 | 2045 | 2050
poč.obyvatel | N | obyv. | 1138 | 1130 | 1129 | 1124 | 1116 | 1107 | 1097 | 1086
poč.zásob.obyvatel | Nz | obyv | 818 | 876 | 981 | 1081 | 1073 | 1065 | 1055 | 1045
poč. osob s ČOP | Np | obyv | 132 | 132 | 132 | 132 | 132 | 132 | 132 | 132
poč. zás. osob s ČOP | Nzp | obyv | 75 | 75 | 75 | 75 | 75 | 75 | 75 | 75
poč.všech zás.obyv. | Nv | obyv | 893 | 951 | 1056 | 1156 | 1148 | 1140 | 1130 | 1120
prům.denní potřeba | Qp | m3/d | 119.5906 | 129.1778 | 144.0162 | 158.2244 | 157.4832 | 156.7419 | 155.8166 | 154.8927
koef.denní nerov. | kd |  | 1.3 | 1.3 | 1.3 | 1.3 | 1.3 | 1.3 | 1.3 | 1.3
max.denní potřeba | Qd | m3/d | 136.982 | 148.8382 | 167.7143 | 185.9684 | 185.0352 | 184.1019 | 182.9366 | 181.7727
voda vyrobená celkem | VVR | mil.m3/r | 0.043651 | 0.04715 | 0.052566 | 0.057752 | 0.057481 | 0.057211 | 0.056873 | 0.056536
voda fakturovaná | VFC | mil.m3/r | 0.037447 | 0.040207 | 0.04512 | 0.050042 | 0.049809 | 0.049575 | 0.049283 | 0.048991
dtto pro obyvatele | VFD | mil.m3/r | 0.02116 | 0.02392 | 0.028833 | 0.033755 | 0.033522 | 0.033288 | 0.032996 | 0.032704
dtto pro ost.odběr. | VFO | mil.m3/r | 0.016287 | 0.016287 | 0.016287 | 0.016287 | 0.016287 | 0.016287 | 0.016287 | 0.016287
voda nefakt.-úniky | VNFú | mil.m3/r | 0.002554 | 0.0034128 | 0.0044445 | 0.0053926 | 0.0053663 | 0.00534 | 0.0053079 | 0.0052758
voda nefakt.-ostatní | VNFo | mil.m3/r | 0.00365 | 0.0035299 | 0.0030017 | 0.0023171 | 0.0023065 | 0.0022958 | 0.0022822 | 0.002269
spec.potř.fakt.obyv. | Qs,d | l/(os.d) | 64.9176 | 68.9113 | 74.8046 | 80 | 80 | 80 | 80 | 80
spec.potř.fakt.vody | Qs | l/(os.d) | 114.8861 | 115.8324 | 117.0602 | 118.6003 | 118.8693 | 119.142 | 119.4884 | 119.841
spec.potř.vod.vyrob | Qs,v | l/(os.d) | 133.92 | 135.8336 | 136.379 | 136.8724 | 137.1805 | 137.4929 | 137.8908 | 138.297
spec.únik z potrubí | Qs,p | tism3/(km.r) | 0.1702 | 0.22743 | 0.26238 | 0.31835 | 0.3168 | 0.31524 | 0.31335 | 0.31145
celk.délka potrubí | Lc | km | 13.661 | 13.661 | 16.561 | 16.561 | 16.561 | 16.561 | 16.561 | 16.561
celk.náhradní délka | Ln | km | 15.006 | 15.006 | 16.9393 | 16.9393 | 16.9393 | 16.9393 | 16.9393 | 16.9393
délka rekonstr.potr | Lr | km | 0 | 0 | 0 | 0 | 0 | 0 | 0 | 0
náhr.délka rek.potr. | Lrn | km | 0 | 0 | 0 | 0 | 0 | 0 | 0 | 0
Vysvětlivky : Poč. osob s ČOP = Počet osob s časově omezeným pobytem
Poč. zás. osob s ČOP = Počet zásobených osob s časově omezeným pobytem
CZ0646.6205.0137.01 - Brankovice
CZ0646.6205.0143.01 - Kožušice
CZ0646.6205.0146.01 - Malínky

## Tab.XI
Plán rozvoje pro kraj : Jihomoravský | [5 empty] | Provozní skupina : |  | 602-SV Brankovice-Malínky-Kožušice
Tab. XI - TECHNICKÉ ÚDAJE A FINANČNÍ PROSTŘEDKY VODOVODU
602-SV Brankovice-Malínky-Kožušice
(číslo a název obce)
ID | K | H l a v n í o b j e k t y |  |  |  |  | stávající objekty |  |  | rekonstrukce |  | nové stavby
|  | 1 zdroje |  |  |  |  | DHM | rok uved. | posl. rekon. | DHM | rok zaháj. | DHM | rok zaháj.
|  | název | poznámka - technické parametry |  |  | vydat l/s | mil. Kč | do provozu | /rok zrušení | mil.Kč | /ukončení | mil. Kč | /ukončení
Z.S |  | Vrt HV 1 |  |  |  | 2.5 |  | 1994
Z.S |  | Vrt HV 2 |  |  |  | 2.5 |  | 1994
Z.S |  | Vrt HV 3 |  |  |  | 0 |  | 1994
Z.S |  | Vrt HV 4 |  |  |  | 0 |  | 1994
2 úpravny vody
|  | název | technologie úpravy vody |  |  | kap(l/s)
U.S |  | ÚV Malínky |  |  |  | 0
3 čerpací stanice
|  | název |  |  | Qč(l/s) | H(m)
4 vodojemy
|  | název |  | max.hl. | min.hl. | objem(m3)
V.S |  | VDJ Brankovice |  | 290 | 286.5 | 300 |  | 1994
5 přívodné řady
|  | název |  |  | DN(mm) | délka(km)
R.S |  | Vodovod Brankovice |  |  | 101-300 | 2.754
R.N |  | Přívodní řad Brankovice |  |  | < 100 | 2.9 | [5 empty] | 10.7735 | 2022/2024
6 rozvodné sítě
|  | název |  |  | DN(mm) | délka(km)
7 přípojky
|  | název |  |  | počet | délka(km)
8 jiné objekty
|  | SOUČET |  |  |  |  | 0 |  |  | 0 |  | 10.7735