## Tab.V
Plán rozvoje pro kraj : Jihomoravský | [5 empty] | Provozní skupina : |  | 606-SV Dětkovice-Švábenice
Tab. V - VODOVODY - ZÁKLADNÍ ÚDAJE
606-SV Dětkovice-Švábenice
(provozní skupina)
|  | 2017 | 2020 | 2025 | 2030 | 2035 | 2040 | 2045 | 2050
počet trvale bydlících obyvatel | os. | 1287 | 1278 | 1277 | 1272 | 1262 | 1251 | 1240 | 1228
počet zásob. trvale bydl.obyv. | os. | 867 | 943 | 1079 | 1209 | 1200 | 1189 | 1178 | 1168
dtto | % | 67.366 | 73.7872 | 84.4949 | 95.0472 | 95.0872 | 95.044 | 95 | 95.114
počet osob s ČOP | os. | 70 | 70 | 70 | 70 | 70 | 70 | 70 | 70
počet zásob. osob s ČOP | os. | 70 | 70 | 70 | 70 | 70 | 70 | 70 | 70
dtto | % | 100 | 100 | 100 | 100 | 100 | 100 | 100 | 100
počet všech zásob.obyvatel | os. | 937 | 1013 | 1149 | 1279 | 1270 | 1259 | 1248 | 1238
dtto | % | 69.0494 | 75.1484 | 85.3007 | 95.3055 | 95.3453 | 95.3066 | 95.2672 | 95.3775
délka vodovodních řadů | km | 9.343 | 9.343 | 9.343 | 9.343 | 9.343 | 9.343 | 9.343 | 9.343
- z toho přivodné řady | km | 0 | 0 | 0 | 0 | 0 | 0 | 0 | 0
přírůstek za pětiletku | % | 0 | 0 | 0 | 0 | 0 | 0 | 0 | 0
- z toho vodovodní sítě | km | 9.343 | 9.343 | 9.343 | 9.343 | 9.343 | 9.343 | 9.343 | 9.343
přírůstek za pětiletku | % |  | 0 | 0 | 0 | 0 | 0 | 0 | 0
z toho rekonstruované potrubí | km | 0 | 0 | 0 | 0 | 0 | 0 | 0 | 0
přírůstek za pětiletku | % |  | 0 | 0 | 0 | 0 | 0 | 0 | 0
podíl rekonstrukcí k celk.dl.řadů | % |  | 0 | 0 | 0 | 0 | 0 | 0 | 0
voda vyrobená celkem (Qp) | mil.m3/rok | 0.034537 | 0.038005 | 0.044474 | 0.0513 | 0.051002 | 0.050638 | 0.050274 | 0.049943
fakturovaná voda celkem | mil.m3/rok | 0.034445 | 0.036795 | 0.041067 | 0.045278 | 0.045015 | 0.044694 | 0.044373 | 0.044081
- z toho obyvatelstvo | mil.m3/rok | 0.026514 | 0.028864 | 0.033136 | 0.037347 | 0.037084 | 0.036763 | 0.036442 | 0.03615
- z toho ostatní | mil.m3/rok | 0.007931 | 0.007931 | 0.007931 | 0.007931 | 0.007931 | 0.007931 | 0.007931 | 0.007931
nefakturovaná voda | mil.m3/rok | 9.2e-05 | 0.0012103 | 0.0034072 | 0.0060219 | 0.005987 | 0.0059443 | 0.0059016 | 0.0058627
max denní potřeba (Qd) | m3/d | 116.4131 | 127.8468 | 149.0814 | 171.2432 | 170.2115 | 168.9504 | 167.6894 | 166.543
spec. potřeba fakt.vody pro obyv. | l/(os.d) | 77.5243 | 78.0639 | 79.0103 | 80 | 80 | 80 | 80 | 80
spec.potřeba z faktur.vody celkem | l/(os.d) | 100.714 | 99.5138 | 97.9214 | 96.9889 | 97.1093 | 97.2588 | 97.4109 | 97.5515
spec.potřeba z vody vyrob.celkem | l/(os.d) | 100.983 | 102.787 | 106.0457 | 109.8884 | 110.0248 | 110.1942 | 110.3665 | 110.5259
nefakt.voda na celkovou dl.řadů | tis.m3/(km.r) | 0.0098469 | 0.12954 | 0.36468 | 0.64454 | 0.6408 | 0.63623 | 0.63166 | 0.6275
kapacita zdrojů Qd | m3/d | 0 | 0 | 0 | 0 | 0 | 0 | 0 | 0
Qp | m3/d | 0 | 0 | 0 | 0 | 0 | 0 | 0 | 0
přebytek provozovatele Qd | m3/d | -116.4131 | -127.8468 | -149.0814 | -171.2432 | -170.2115 | -168.9504 | -167.6894 | -166.543
Qp | m3/d | -94.6211 | -104.1232 | -121.8465 | -140.5473 | -139.7315 | -138.7345 | -137.7374 | -136.831
voda předaná Qd | m3/d | 0 | 0 | 0 | 0 | 0 | 0 | 0 | 0
Qp | m3/d | 0 | 0 | 0 | 0 | 0 | 0 | 0 | 0
voda převzatá Qd | m3/d | 116.4131 | 127.8468 | 149.0814 | 171.2433 | 170.2115 | 168.9505 | 167.6894 | 166.543
Qp | m3/d | 94.6211 | 104.1232 | 121.8465 | 140.5473 | 139.7315 | 138.7345 | 137.7374 | 136.831
bilance Qd | m3/d | 8.9789e-06 | 4.3597e-06 | 1.659e-06 | 7.0572e-06 | 1.3828e-05 | 6.1035e-06 | 1.4114e-05 | 5.7697e-06
Qp | m3/d | -4.3654e-07 | -9.1791e-07 | -1.3752e-06 | 3.0327e-06 | -2.0027e-06 | -2.1172e-06 | -1.7548e-06 | -4.5681e-06
celkové inv.prostředky ročně | mil.Kč | 0 | 0 | 0 | 0 | 0 | 0 | 0 | 0
celkové inv.prostředky součtově | mil.Kč | 0 | 0 | 0 | 0 | 0 | 0 | 0 | 0
Vysvětlivky : Počet osob s ČOP = Počet osob s časově omezeným pobytem
Počet zásob. osob s ČOP = Počet zásobených osob s časově omezeným pobytem
CZ0646.6219.0499.01 - Dětkovice
CZ0646.6219.0533.01 - Švábenice

## Tab.VII
Plán rozvoje pro kraj : Jihomoravský |  |  |  |  | Provozní skupina : |  | 606-SV Dětkovice-Švábenice
Tab. VII - VODOVOD - BILANČNÍ ÚDAJE OBCÍ
606-SV Dětkovice-Švábenice
(číslo a název obce)
Položka | označ. | rozměr
|  |  | 2017 | 2020 | 2025 | 2030 | 2035 | 2040 | 2045 | 2050
poč.obyvatel | N | obyv. | 1287 | 1278 | 1277 | 1272 | 1262 | 1251 | 1240 | 1228
poč.zásob.obyvatel | Nz | obyv | 867 | 943 | 1079 | 1209 | 1200 | 1189 | 1178 | 1168
poč. osob s ČOP | Np | obyv | 70 | 70 | 70 | 70 | 70 | 70 | 70 | 70
poč. zás. osob s ČOP | Nzp | obyv | 70 | 70 | 70 | 70 | 70 | 70 | 70 | 70
poč.všech zás.obyv. | Nv | obyv | 937 | 1013 | 1149 | 1279 | 1270 | 1259 | 1248 | 1238
prům.denní potřeba | Qp | m3/d | 94.6211 | 104.1232 | 121.8465 | 140.5473 | 139.7315 | 138.7345 | 137.7374 | 136.831
koef.denní nerov. | kd |  | 1.3 | 1.3 | 1.3 | 1.3 | 1.3 | 1.3 | 1.3 | 1.3
max.denní potřeba | Qd | m3/d | 116.4131 | 127.8468 | 149.0814 | 171.2432 | 170.2115 | 168.9504 | 167.6894 | 166.543
voda vyrobená celkem | VVR | mil.m3/r | 0.034537 | 0.038005 | 0.044474 | 0.0513 | 0.051002 | 0.050638 | 0.050274 | 0.049943
voda fakturovaná | VFC | mil.m3/r | 0.034445 | 0.036795 | 0.041067 | 0.045278 | 0.045015 | 0.044694 | 0.044373 | 0.044081
dtto pro obyvatele | VFD | mil.m3/r | 0.026514 | 0.028864 | 0.033136 | 0.037347 | 0.037084 | 0.036763 | 0.036442 | 0.03615
dtto pro ost.odběr. | VFO | mil.m3/r | 0.007931 | 0.007931 | 0.007931 | 0.007931 | 0.007931 | 0.007931 | 0.007931 | 0.007931
voda nefakt.-úniky | VNFú | mil.m3/r | 9.2e-05 | 0.00093005 | 0.0025732 | 0.0045278 | 0.0045015 | 0.0044694 | 0.0044373 | 0.0044081
voda nefakt.-ostatní | VNFo | mil.m3/r | 0 | 0.00028021 | 0.00083397 | 0.0014942 | 0.0014855 | 0.0014749 | 0.0014643 | 0.0014547
spec.potř.fakt.obyv. | Qs,d | l/(os.d) | 77.5243 | 78.0639 | 79.0103 | 80 | 80 | 80 | 80 | 80
spec.potř.fakt.vody | Qs | l/(os.d) | 100.714 | 99.5138 | 97.9214 | 96.9889 | 97.1093 | 97.2588 | 97.4109 | 97.5515
spec.potř.vod.vyrob | Qs,v | l/(os.d) | 100.983 | 102.787 | 106.0457 | 109.8884 | 110.0248 | 110.1942 | 110.3665 | 110.5259
spec.únik z potrubí | Qs,p | tism3/(km.r) | 0.014198 | 0.14353 | 0.39711 | 0.69873 | 0.69468 | 0.68972 | 0.68476 | 0.68026
celk.délka potrubí | Lc | km | 9.343 | 9.343 | 9.343 | 9.343 | 9.343 | 9.343 | 9.343 | 9.343
celk.náhradní délka | Ln | km | 6.48 | 6.48 | 6.48 | 6.48 | 6.48 | 6.48 | 6.48 | 6.48
délka rekonstr.potr | Lr | km | 0 | 0 | 0 | 0 | 0 | 0 | 0 | 0
náhr.délka rek.potr. | Lrn | km | 0 | 0 | 0 | 0 | 0 | 0 | 0 | 0
Vysvětlivky : Poč. osob s ČOP = Počet osob s časově omezeným pobytem
Poč. zás. osob s ČOP = Počet zásobených osob s časově omezeným pobytem
CZ0646.6219.0499.01 - Dětkovice
CZ0646.6219.0533.01 - Švábenice

## Tab.XI
Plán rozvoje pro kraj : Jihomoravský | [5 empty] | Provozní skupina : |  | 606-SV Dětkovice-Švábenice
Tab. XI - TECHNICKÉ ÚDAJE A FINANČNÍ PROSTŘEDKY VODOVODU
606-SV Dětkovice-Švábenice
(číslo a název obce)
ID | K | H l a v n í o b j e k t y |  |  |  |  | stávající objekty |  |  | rekonstrukce |  | nové stavby
|  | 1 zdroje |  |  |  |  | DHM | rok uved. | posl. rekon. | DHM | rok zaháj. | DHM | rok zaháj.
|  | název | poznámka - technické parametry |  |  | vydat l/s | mil. Kč | do provozu | /rok zrušení | mil.Kč | /ukončení | mil. Kč | /ukončení
Z.S |  | Vrt HV1-Dětkovice-odstaven z provozu v r. 2009 |  |  |  | 1 |  | 1984
Z.S |  | Vrt HV2-Švábenice-odstaven z provozu v r. 2009 |  |  |  | 1 |  | 1984
Z.S |  | Vrt HV3-Dětkovice-odstaven z provozu v r. 2009 |  |  |  | 1 |  | 1984
2 úpravny vody
|  | název | technologie úpravy vody |  |  | kap(l/s)
U.S |  | ÚV Švábenice |  |  |  | 3.5 | 10.875
3 čerpací stanice
|  | název |  |  | Qč(l/s) | H(m)
C.S |  | ČS u vrtu HV1-Dětkovice |  |  | 0.3 | 31 |  | 1984
C.S |  | ČS u vrtu HV2-Švábenice |  |  | 1 | 21 |  | 1984
C.S |  | ČS u vrtu HV3-Dětkovice |  |  | 0.3 | 31 |  | 1984
4 vodojemy
|  | název |  | max.hl. | min.hl. | objem(m3)
V.S |  | VDJ Švábenice |  | 311.2 | 307.2 | 300 |  | 1984
5 přívodné řady
|  | název |  |  | DN(mm) | délka(km)
6 rozvodné sítě
|  | název |  |  | DN(mm) | délka(km)
7 přípojky
|  | název |  |  | počet | délka(km)
8 jiné objekty
|  | SOUČET |  |  |  |  | 10.875 |  |  | 0 |  | 0