## Tab.V
Plán rozvoje pro kraj : Jihomoravský | [5 empty] | Provozní skupina : |  | 607-SV Hvězdlice-Staré Hvězdlice
Tab. V - VODOVODY - ZÁKLADNÍ ÚDAJE
607-SV Hvězdlice-Staré Hvězdlice
(provozní skupina)
|  | 2017 | 2020 | 2025 | 2030 | 2035 | 2040 | 2045 | 2050
počet trvale bydlících obyvatel | os. | 579 | 575 | 574 | 572 | 568 | 563 | 558 | 552
počet zásob. trvale bydl.obyv. | os. | 530 | 532 | 539 | 544 | 540 | 536 | 531 | 525
dtto | % | 91.5371 | 92.5217 | 93.9024 | 95.1049 | 95.0704 | 95.2043 | 95.1613 | 95.1087
počet osob s ČOP | os. | 170 | 170 | 170 | 170 | 170 | 170 | 170 | 170
počet zásob. osob s ČOP | os. | 90 | 90 | 90 | 90 | 90 | 90 | 90 | 90
dtto | % | 52.9412 | 52.9412 | 52.9412 | 52.9412 | 52.9412 | 52.9412 | 52.9412 | 52.9412
počet všech zásob.obyvatel | os. | 620 | 622 | 629 | 634 | 630 | 626 | 621 | 615
dtto | % | 82.777 | 83.4899 | 84.543 | 85.4447 | 85.3659 | 85.4025 | 85.3022 | 85.1801
délka vodovodních řadů | km | 7.538 | 7.538 | 7.538 | 7.538 | 7.538 | 7.538 | 7.538 | 7.538
- z toho přivodné řady | km | 0 | 0 | 0 | 0 | 0 | 0 | 0 | 0
přírůstek za pětiletku | % | 0 | 0 | 0 | 0 | 0 | 0 | 0 | 0
- z toho vodovodní sítě | km | 7.538 | 7.538 | 7.538 | 7.538 | 7.538 | 7.538 | 7.538 | 7.538
přírůstek za pětiletku | % |  | 0 | 0 | 0 | 0 | 0 | 0 | 0
z toho rekonstruované potrubí | km | 0 | 0 | 0 | 0 | 0 | 0 | 0 | 0
přírůstek za pětiletku | % |  | 0 | 0 | 0 | 0 | 0 | 0 | 0
podíl rekonstrukcí k celk.dl.řadů | % |  | 0 | 0 | 0 | 0 | 0 | 0 | 0
voda vyrobená celkem (Qp) | mil.m3/rok | 0.026184 | 0.026472 | 0.02609 | 0.02563 | 0.025495 | 0.02536 | 0.025192 | 0.024989
fakturovaná voda celkem | mil.m3/rok | 0.021877 | 0.021935 | 0.02214 | 0.022287 | 0.02217 | 0.022052 | 0.021906 | 0.02173
- z toho obyvatelstvo | mil.m3/rok | 0.01817 | 0.018228 | 0.018433 | 0.01858 | 0.018463 | 0.018345 | 0.018199 | 0.018023
- z toho ostatní | mil.m3/rok | 0.003707 | 0.003707 | 0.003707 | 0.003707 | 0.003707 | 0.003707 | 0.003707 | 0.003707
nefakturovaná voda | mil.m3/rok | 0.004307 | 0.0045367 | 0.0039501 | 0.003343 | 0.0033254 | 0.0033079 | 0.0032859 | 0.0032595
max denní potřeba (Qd) | m3/d | 86.6695 | 87.5074 | 86.631 | 85.4897 | 85.024 | 84.5583 | 83.9763 | 83.2777
spec. potřeba fakt.vody pro obyv. | l/(os.d) | 80.2895 | 80.2895 | 80.2895 | 80.2895 | 80.2895 | 80.2895 | 80.2895 | 80.2895
spec.potřeba z faktur.vody celkem | l/(os.d) | 96.6704 | 96.6177 | 96.436 | 96.3087 | 96.4104 | 96.5134 | 96.644 | 96.8036
spec.potřeba z vody vyrob.celkem | l/(os.d) | 115.7027 | 116.6004 | 113.6412 | 110.755 | 110.8719 | 110.9904 | 111.1406 | 111.3241
nefakt.voda na celkovou dl.řadů | tis.m3/(km.r) | 0.57137 | 0.60184 | 0.52402 | 0.44349 | 0.44116 | 0.43882 | 0.43591 | 0.43241
kapacita zdrojů Qd | m3/d | 95.04 | 95.04 | 95.04 | 95.04 | 95.04 | 95.04 | 95.04 | 95.04
Qp | m3/d | 95.04 | 95.04 | 95.04 | 95.04 | 95.04 | 95.04 | 95.04 | 95.04
přebytek provozovatele Qd | m3/d | 8.3705 | 7.5326 | 8.409 | 9.5503 | 10.016 | 10.4817 | 11.0638 | 11.7623
Qp | m3/d | 23.3044 | 22.5146 | 23.5597 | 24.8214 | 25.1907 | 25.56 | 26.0217 | 26.5757
voda předaná Qd | m3/d | 0 | 0 | 0 | 0 | 0 | 0 | 0 | 0
Qp | m3/d | 0 | 0 | 0 | 0 | 0 | 0 | 0 | 0
voda převzatá Qd | m3/d | 0 | 0 | 0 | 0 | 0 | 0 | 0 | 0
Qp | m3/d | 0 | 0 | 0 | 0 | 0 | 0 | 0 | 0
bilance Qd | m3/d | 103.4105 | 102.5726 | 103.449 | 104.5903 | 105.056 | 105.5217 | 106.1038 | 106.8023
Qp | m3/d | 118.3444 | 117.5546 | 118.5997 | 119.8614 | 120.2307 | 120.6 | 121.0617 | 121.6157
celkové inv.prostředky ročně | mil.Kč | 0 | 0 | 0 | 0 | 0 | 0 | 0 | 0
celkové inv.prostředky součtově | mil.Kč | 0 | 0 | 0 | 0 | 0 | 0 | 0 | 0
Vysvětlivky : Počet osob s ČOP = Počet osob s časově omezeným pobytem
Počet zásob. osob s ČOP = Počet zásobených osob s časově omezeným pobytem
CZ0646.6219.0505.01 - Hvězdlice - část obce Nové Hvězdlice
CZ0646.6219.0505.02 - Hvězdlice - část obce Staré Hvězdlice

## Tab.VII
Plán rozvoje pro kraj : Jihomoravský |  |  |  |  | Provozní skupina : |  | 607-SV Hvězdlice-Staré Hvězdlice
Tab. VII - VODOVOD - BILANČNÍ ÚDAJE OBCÍ
607-SV Hvězdlice-Staré Hvězdlice
(číslo a název obce)
Položka | označ. | rozměr
|  |  | 2017 | 2020 | 2025 | 2030 | 2035 | 2040 | 2045 | 2050
poč.obyvatel | N | obyv. | 579 | 575 | 574 | 572 | 568 | 563 | 558 | 552
poč.zásob.obyvatel | Nz | obyv | 530 | 532 | 539 | 544 | 540 | 536 | 531 | 525
poč. osob s ČOP | Np | obyv | 170 | 170 | 170 | 170 | 170 | 170 | 170 | 170
poč. zás. osob s ČOP | Nzp | obyv | 90 | 90 | 90 | 90 | 90 | 90 | 90 | 90
poč.všech zás.obyv. | Nv | obyv | 620 | 622 | 629 | 634 | 630 | 626 | 621 | 615
prům.denní potřeba | Qp | m3/d | 71.7356 | 72.5254 | 71.4803 | 70.2186 | 69.8493 | 69.48 | 69.0183 | 68.4643
koef.denní nerov. | kd |  | 1.3 | 1.3 | 1.3 | 1.3 | 1.3 | 1.3 | 1.3 | 1.3
max.denní potřeba | Qd | m3/d | 86.6695 | 87.5074 | 86.631 | 85.4897 | 85.024 | 84.5583 | 83.9763 | 83.2777
voda vyrobená celkem | VVR | mil.m3/r | 0.026184 | 0.026472 | 0.02609 | 0.02563 | 0.025495 | 0.02536 | 0.025192 | 0.024989
voda fakturovaná | VFC | mil.m3/r | 0.021877 | 0.021935 | 0.02214 | 0.022287 | 0.02217 | 0.022052 | 0.021906 | 0.02173
dtto pro obyvatele | VFD | mil.m3/r | 0.01817 | 0.018228 | 0.018433 | 0.01858 | 0.018463 | 0.018345 | 0.018199 | 0.018023
dtto pro ost.odběr. | VFO | mil.m3/r | 0.003707 | 0.003707 | 0.003707 | 0.003707 | 0.003707 | 0.003707 | 0.003707 | 0.003707
voda nefakt.-úniky | VNFú | mil.m3/r | 0.000141 | 0.00062986 | 0.0014249 | 0.0022287 | 0.002217 | 0.0022052 | 0.0021906 | 0.002173
voda nefakt.-ostatní | VNFo | mil.m3/r | 0.004166 | 0.0039068 | 0.0025252 | 0.0011143 | 0.0011085 | 0.0011026 | 0.0010953 | 0.0010865
spec.potř.fakt.obyv. | Qs,d | l/(os.d) | 80.2895 | 80.2895 | 80.2895 | 80.2895 | 80.2895 | 80.2895 | 80.2895 | 80.2895
spec.potř.fakt.vody | Qs | l/(os.d) | 96.6704 | 96.6177 | 96.436 | 96.3087 | 96.4104 | 96.5134 | 96.644 | 96.8036
spec.potř.vod.vyrob | Qs,v | l/(os.d) | 115.7027 | 116.6004 | 113.6412 | 110.755 | 110.8719 | 110.9904 | 111.1406 | 111.3241
spec.únik z potrubí | Qs,p | tism3/(km.r) | 0.030786 | 0.13752 | 0.31111 | 0.48661 | 0.48405 | 0.48149 | 0.47829 | 0.47445
celk.délka potrubí | Lc | km | 7.538 | 7.538 | 7.538 | 7.538 | 7.538 | 7.538 | 7.538 | 7.538
celk.náhradní délka | Ln | km | 4.58 | 4.58 | 4.58 | 4.58 | 4.58 | 4.58 | 4.58 | 4.58
délka rekonstr.potr | Lr | km | 0 | 0 | 0 | 0 | 0 | 0 | 0 | 0
náhr.délka rek.potr. | Lrn | km | 0 | 0 | 0 | 0 | 0 | 0 | 0 | 0
Vysvětlivky : Poč. osob s ČOP = Počet osob s časově omezeným pobytem
Poč. zás. osob s ČOP = Počet zásobených osob s časově omezeným pobytem
CZ0646.6219.0505.01 - Hvězdlice - část obce Nové Hvězdlice
CZ0646.6219.0505.02 - Hvězdlice - část obce Staré Hvězdlice

## Tab.XI
Plán rozvoje pro kraj : Jihomoravský | [5 empty] | Provozní skupina : |  | 607-SV Hvězdlice-Staré Hvězdlice
Tab. XI - TECHNICKÉ ÚDAJE A FINANČNÍ PROSTŘEDKY VODOVODU
607-SV Hvězdlice-Staré Hvězdlice
(číslo a název obce)
ID | K | H l a v n í o b j e k t y |  |  |  |  | stávající objekty |  |  | rekonstrukce |  | nové stavby
|  | 1 zdroje |  |  |  |  | DHM | rok uved. | posl. rekon. | DHM | rok zaháj. | DHM | rok zaháj.
|  | název | poznámka - technické parametry |  |  | vydat l/s | mil. Kč | do provozu | /rok zrušení | mil.Kč | /ukončení | mil. Kč | /ukončení
Z.S |  | Vrt H4 |  |  |  | 0.1
Z.S |  | Studna H2 |  |  |  | 0.33
Z.S |  | Studna S1 |  |  |  | 0.62
Z.S |  | Pramenní jímky P1 |  |  |  | 0.05
2 úpravny vody
|  | název | technologie úpravy vody |  |  | kap(l/s)
3 čerpací stanice
|  | název |  |  | Qč(l/s) | H(m)
4 vodojemy
|  | název |  | max.hl. | min.hl. | objem(m3)
V.S |  | VDJ Hvězdlice |  | 360 | 356.7 | 200 |  | 1965
5 přívodné řady
|  | název |  |  | DN(mm) | délka(km)
6 rozvodné sítě
|  | název |  |  | DN(mm) | délka(km)
7 přípojky
|  | název |  |  | počet | délka(km)
8 jiné objekty
|  | SOUČET |  |  |  |  | 0 |  |  | 0 |  | 0