## Tab.V
Plán rozvoje pro kraj : Jihomoravský | [5 empty] | Provozní skupina : |  | 610-SV Lysovice-Zvonovice-Rostěnice
Tab. V - VODOVODY - ZÁKLADNÍ ÚDAJE
610-SV Lysovice-Zvonovice-Rostěnice
(provozní skupina)
|  | 2017 | 2020 | 2025 | 2030 | 2035 | 2040 | 2045 | 2050
počet trvale bydlících obyvatel | os. | 802 | 796 | 796 | 793 | 787 | 779 | 773 | 765
počet zásob. trvale bydl.obyv. | os. | 548 | 595 | 677 | 756 | 750 | 742 | 736 | 728
dtto | % | 68.3292 | 74.7487 | 85.0503 | 95.3342 | 95.2986 | 95.2503 | 95.2135 | 95.1634
počet osob s ČOP | os. | 84 | 84 | 84 | 84 | 84 | 84 | 84 | 84
počet zásob. osob s ČOP | os. | 44 | 44 | 44 | 44 | 44 | 44 | 44 | 44
dtto | % | 52.381 | 52.381 | 52.381 | 52.381 | 52.381 | 52.381 | 52.381 | 52.381
počet všech zásob.obyvatel | os. | 592 | 639 | 721 | 800 | 794 | 786 | 780 | 772
dtto | % | 66.8172 | 72.6136 | 81.9318 | 91.2201 | 91.1596 | 91.0776 | 91.0152 | 90.9305
délka vodovodních řadů | km | 8.758 | 8.758 | 8.758 | 8.758 | 8.758 | 8.758 | 8.758 | 8.758
- z toho přivodné řady | km | 4.558 | 4.558 | 4.558 | 4.558 | 4.558 | 4.558 | 4.558 | 4.558
přírůstek za pětiletku | % |  | 0 | 0 | 0 | 0 | 0 | 0 | 0
- z toho vodovodní sítě | km | 4.2 | 4.2 | 4.2 | 4.2 | 4.2 | 4.2 | 4.2 | 4.2
přírůstek za pětiletku | % |  | 0 | 0 | 0 | 0 | 0 | 0 | 0
z toho rekonstruované potrubí | km | 0 | 0 | 0 | 0 | 0 | 0 | 0 | 0
přírůstek za pětiletku | % |  | 0 | 0 | 0 | 0 | 0 | 0 | 0
podíl rekonstrukcí k celk.dl.řadů | % |  | 0 | 0 | 0 | 0 | 0 | 0 | 0
voda vyrobená celkem (Qp) | mil.m3/rok | 0.049914 | 0.050843 | 0.051167 | 0.04988 | 0.049506 | 0.049007 | 0.048633 | 0.048134
fakturovaná voda celkem | mil.m3/rok | 0.045914 | 0.04622 | 0.045822 | 0.0438 | 0.043472 | 0.043034 | 0.042705 | 0.042267
- z toho obyvatelstvo | mil.m3/rok | 0.045914 | 0.04622 | 0.045822 | 0.0438 | 0.043472 | 0.043034 | 0.042705 | 0.042267
- z toho ostatní | mil.m3/rok | 0 | 0 | 0 | 0 | 0 | 0 | 0 | 0
nefakturovaná voda | mil.m3/rok | 0.004 | 0.0046233 | 0.0053449 | 0.0060804 | 0.0060349 | 0.0059738 | 0.0059283 | 0.0058672
max denní potřeba (Qd) | m3/d | 174.4871 | 177.2856 | 177.8457 | 172.6587 | 171.3639 | 169.6366 | 168.3418 | 166.6146
spec. potřeba fakt.vody pro obyv. | l/(os.d) | 212.4847 | 198.169 | 174.1193 | 150 | 150 | 150 | 150 | 150
spec.potřeba z faktur.vody celkem | l/(os.d) | 212.4847 | 198.169 | 174.1193 | 150 | 150 | 150 | 150 | 150
spec.potřeba z vody vyrob.celkem | l/(os.d) | 230.9963 | 217.9915 | 194.4295 | 170.8234 | 170.8236 | 170.8227 | 170.8229 | 170.822
nefakt.voda na celkovou dl.řadů | tis.m3/(km.r) | 0.45673 | 0.52789 | 0.61029 | 0.69427 | 0.68907 | 0.6821 | 0.6769 | 0.66993
kapacita zdrojů Qd | m3/d | 345.6 | 345.6 | 345.6 | 345.6 | 345.6 | 345.6 | 345.6 | 345.6
Qp | m3/d | 345.6 | 345.6 | 345.6 | 345.6 | 345.6 | 345.6 | 345.6 | 345.6
přebytek provozovatele Qd | m3/d | 171.1129 | 168.3144 | 167.7543 | 172.9413 | 174.2361 | 175.9634 | 177.2582 | 178.9854
Qp | m3/d | 208.8502 | 206.3034 | 205.4163 | 208.9413 | 209.9661 | 211.3334 | 212.3581 | 213.7254
voda předaná Qd | m3/d | 0 | 0 | 0 | 0 | 0 | 0 | 0 | 0
Qp | m3/d | 0 | 0 | 0 | 0 | 0 | 0 | 0 | 0
voda převzatá Qd | m3/d | 0 | 0 | 0 | 0 | 0 | 0 | 0 | 0
Qp | m3/d | 0 | 0 | 0 | 0 | 0 | 0 | 0 | 0
bilance Qd | m3/d | 516.7129 | 513.9144 | 513.3543 | 518.5413 | 519.8361 | 521.5634 | 522.8582 | 524.5854
Qp | m3/d | 554.4502 | 551.9034 | 551.0163 | 554.5413 | 555.5661 | 556.9334 | 557.9581 | 559.3254
celkové inv.prostředky ročně | mil.Kč | 0 | 0 | 0 | 0 | 0 | 0 | 0 | 0
celkové inv.prostředky součtově | mil.Kč | 0 | 0 | 0 | 0 | 0 | 0 | 0 | 0
Vysvětlivky : Počet osob s ČOP = Počet osob s časově omezeným pobytem
Počet zásob. osob s ČOP = Počet zásobených osob s časově omezeným pobytem
CZ0646.6219.0514.01 - Lysovice
CZ0646.6219.0528.01 - Rostěnice-Zvonovice - část obce Rostěnice
CZ0646.6219.0528.02 - Rostěnice-Zvonovice - část obce Zvonovice

## Tab.VII
Plán rozvoje pro kraj : Jihomoravský |  |  |  |  | Provozní skupina : |  | 610-SV Lysovice-Zvonovice-Rostěnice
Tab. VII - VODOVOD - BILANČNÍ ÚDAJE OBCÍ
610-SV Lysovice-Zvonovice-Rostěnice
(číslo a název obce)
Položka | označ. | rozměr
|  |  | 2017 | 2020 | 2025 | 2030 | 2035 | 2040 | 2045 | 2050
poč.obyvatel | N | obyv. | 802 | 796 | 796 | 793 | 787 | 779 | 773 | 765
poč.zásob.obyvatel | Nz | obyv | 548 | 595 | 677 | 756 | 750 | 742 | 736 | 728
poč. osob s ČOP | Np | obyv | 84 | 84 | 84 | 84 | 84 | 84 | 84 | 84
poč. zás. osob s ČOP | Nzp | obyv | 44 | 44 | 44 | 44 | 44 | 44 | 44 | 44
poč.všech zás.obyv. | Nv | obyv | 592 | 639 | 721 | 800 | 794 | 786 | 780 | 772
prům.denní potřeba | Qp | m3/d | 136.7498 | 139.2966 | 140.1837 | 136.6587 | 135.6339 | 134.2666 | 133.2419 | 131.8746
koef.denní nerov. | kd |  | 1.3 | 1.3 | 1.3 | 1.3 | 1.3 | 1.3 | 1.3 | 1.3
max.denní potřeba | Qd | m3/d | 174.4871 | 177.2856 | 177.8457 | 172.6587 | 171.3639 | 169.6366 | 168.3418 | 166.6146
voda vyrobená celkem | VVR | mil.m3/r | 0.049914 | 0.050843 | 0.051167 | 0.04988 | 0.049506 | 0.049007 | 0.048633 | 0.048134
voda fakturovaná | VFC | mil.m3/r | 0.045914 | 0.04622 | 0.045822 | 0.0438 | 0.043472 | 0.043034 | 0.042705 | 0.042267
dtto pro obyvatele | VFD | mil.m3/r | 0.045914 | 0.04622 | 0.045822 | 0.0438 | 0.043472 | 0.043034 | 0.042705 | 0.042267
dtto pro ost.odběr. | VFO | mil.m3/r | 0 | 0 | 0 | 0 | 0 | 0 | 0 | 0
voda nefakt.-úniky | VNFú | mil.m3/r | 0.0001 | 0.0011447 | 0.0028549 | 0.00438 | 0.0043471 | 0.0043034 | 0.0042705 | 0.0042267
voda nefakt.-ostatní | VNFo | mil.m3/r | 0.0039 | 0.0034786 | 0.00249 | 0.0017004 | 0.0016877 | 0.0016705 | 0.0016578 | 0.0016405
spec.potř.fakt.obyv. | Qs,d | l/(os.d) | 212.4847 | 198.169 | 174.1193 | 150 | 150 | 150 | 150 | 150
spec.potř.fakt.vody | Qs | l/(os.d) | 212.4847 | 198.169 | 174.1193 | 150 | 150 | 150 | 150 | 150
spec.potř.vod.vyrob | Qs,v | l/(os.d) | 230.9963 | 217.9915 | 194.4295 | 170.8234 | 170.8236 | 170.8227 | 170.8229 | 170.822
spec.únik z potrubí | Qs,p | tism3/(km.r) | 0.011154 | 0.12769 | 0.31845 | 0.48857 | 0.4849 | 0.48002 | 0.47635 | 0.47147
celk.délka potrubí | Lc | km | 8.758 | 8.758 | 8.758 | 8.758 | 8.758 | 8.758 | 8.758 | 8.758
celk.náhradní délka | Ln | km | 8.965 | 8.965 | 8.965 | 8.965 | 8.965 | 8.965 | 8.965 | 8.965
délka rekonstr.potr | Lr | km | 0 | 0 | 0 | 0 | 0 | 0 | 0 | 0
náhr.délka rek.potr. | Lrn | km | 0 | 0 | 0 | 0 | 0 | 0 | 0 | 0
Vysvětlivky : Poč. osob s ČOP = Počet osob s časově omezeným pobytem
Poč. zás. osob s ČOP = Počet zásobených osob s časově omezeným pobytem
CZ0646.6219.0514.01 - Lysovice
CZ0646.6219.0528.01 - Rostěnice-Zvonovice - část obce Rostěnice
CZ0646.6219.0528.02 - Rostěnice-Zvonovice - část obce Zvonovice

## Tab.XI
Plán rozvoje pro kraj : Jihomoravský | [5 empty] | Provozní skupina : |  | 610-SV Lysovice-Zvonovice-Rostěnice
Tab. XI - TECHNICKÉ ÚDAJE A FINANČNÍ PROSTŘEDKY VODOVODU
610-SV Lysovice-Zvonovice-Rostěnice
(číslo a název obce)
ID | K | H l a v n í o b j e k t y |  |  |  |  | stávající objekty |  |  | rekonstrukce |  | nové stavby
|  | 1 zdroje |  |  |  |  | DHM | rok uved. | posl. rekon. | DHM | rok zaháj. | DHM | rok zaháj.
|  | název | poznámka - technické parametry |  |  | vydat l/s | mil. Kč | do provozu | /rok zrušení | mil.Kč | /ukončení | mil. Kč | /ukončení
Z.S |  | Vrt HV 1 |  |  |  | 4 |  | 1977
2 úpravny vody
|  | název | technologie úpravy vody |  |  | kap(l/s)
3 čerpací stanice
|  | název |  |  | Qč(l/s) | H(m)
C.S |  | ČS-majetek ZD |  |  | 4 | 15
4 vodojemy
|  | název |  | max.hl. | min.hl. | objem(m3)
V.S |  | VDJ Lysovice-majetek ZD |  | 332.1 | 328.7 | 250 |  | 1994
5 přívodné řady
|  | název |  |  | DN(mm) | délka(km)
R.S |  | Vodovod Lysovice |  |  | 101-300 | 2.4
R.S |  | Vodovod Rostěnice |  |  | < 100 | 0.058
R.S |  | Vodovod Rostěnice |  |  | 101-300 | 0.1
R.S |  | Vodovod Zvonovice |  |  | 101-300 | 2
6 rozvodné sítě
|  | název |  |  | DN(mm) | délka(km)
7 přípojky
|  | název |  |  | počet | délka(km)
8 jiné objekty
|  | SOUČET |  |  |  |  | 0 |  |  | 0 |  | 0