## Tab.V
Plán rozvoje pro kraj : Jihomoravský | [5 empty] | Provozní skupina : |  | 611-SV Prusy-Boškůvky-Vážany
Tab. V - VODOVODY - ZÁKLADNÍ ÚDAJE
611-SV Prusy-Boškůvky-Vážany
(provozní skupina)
|  | 2017 | 2020 | 2025 | 2030 | 2035 | 2040 | 2045 | 2050
počet trvale bydlících obyvatel | os. | 1086 | 1079 | 1077 | 1073 | 1065 | 1056 | 1046 | 1035
počet zásob. trvale bydl.obyv. | os. | 739 | 794 | 958 | 1051 | 1044 | 1035 | 1025 | 1014
dtto | % | 68.0479 | 73.5867 | 88.9508 | 97.9497 | 98.0282 | 98.0114 | 97.9924 | 97.971
počet osob s ČOP | os. | 156 | 156 | 156 | 156 | 156 | 156 | 156 | 156
počet zásob. osob s ČOP | os. | 64 | 64 | 79 | 79 | 79 | 79 | 79 | 79
dtto | % | 41.0256 | 41.0256 | 50.641 | 50.641 | 50.641 | 50.641 | 50.641 | 50.641
počet všech zásob.obyvatel | os. | 803 | 858 | 1037 | 1130 | 1123 | 1114 | 1104 | 1093
dtto | % | 64.6538 | 69.4737 | 84.1038 | 91.9447 | 91.9738 | 91.9142 | 91.8469 | 91.7716
délka vodovodních řadů | km | 8.692 | 8.692 | 9.342 | 9.342 | 9.342 | 9.342 | 9.342 | 9.342
- z toho přivodné řady | km | 0.725 | 0.725 | 0.725 | 0.725 | 0.725 | 0.725 | 0.725 | 0.725
přírůstek za pětiletku | % |  | 0 | 0 | 0 | 0 | 0 | 0 | 0
- z toho vodovodní sítě | km | 7.967 | 7.967 | 8.617 | 8.617 | 8.617 | 8.617 | 8.617 | 8.617
přírůstek za pětiletku | % |  | 0 | 7.5432 | 0 | 0 | 0 | 0 | 0
z toho rekonstruované potrubí | km | 0 | 0 | 0 | 0 | 0 | 0 | 0 | 0
přírůstek za pětiletku | % |  | 0 | 0 | 0 | 0 | 0 | 0 | 0
podíl rekonstrukcí k celk.dl.řadů | % |  | 0 | 0 | 0 | 0 | 0 | 0 | 0
voda vyrobená celkem (Qp) | mil.m3/rok | 0.024342 | 0.02701 | 0.035118 | 0.040171 | 0.039939 | 0.039635 | 0.039304 | 0.038933
fakturovaná voda celkem | mil.m3/rok | 0.024295 | 0.026159 | 0.032297 | 0.035455 | 0.035251 | 0.034982 | 0.03469 | 0.034363
- z toho obyvatelstvo | mil.m3/rok | 0.022309 | 0.024173 | 0.029832 | 0.032996 | 0.032792 | 0.032529 | 0.032237 | 0.031916
- z toho ostatní | mil.m3/rok | 0.001986 | 0.001986 | 0.0024649 | 0.002459 | 0.002459 | 0.0024532 | 0.0024532 | 0.0024474
nefakturovaná voda | mil.m3/rok | 4.7e-05 | 0.00085126 | 0.0028219 | 0.0047155 | 0.0046883 | 0.0046526 | 0.0046138 | 0.0045703
max denní potřeba (Qd) | m3/d | 85.0259 | 93.8678 | 120.7341 | 137.1763 | 136.3738 | 135.324 | 134.1776 | 132.8984
spec. potřeba fakt.vody pro obyv. | l/(os.d) | 76.1146 | 77.1871 | 78.8145 | 80 | 80 | 80 | 80 | 80
spec.potřeba z faktur.vody celkem | l/(os.d) | 82.8906 | 83.5287 | 85.3266 | 85.962 | 85.9992 | 86.0333 | 86.0879 | 86.1346
spec.potřeba z vody vyrob.celkem | l/(os.d) | 83.0509 | 86.2469 | 92.782 | 97.395 | 97.4371 | 97.4757 | 97.5376 | 97.5905
nefakt.voda na celkovou dl.řadů | tis.m3/(km.r) | 0.0054073 | 0.097936 | 0.30207 | 0.50477 | 0.50186 | 0.49803 | 0.49387 | 0.48922
kapacita zdrojů Qd | m3/d | 0 | 0 | 0 | 0 | 0 | 0 | 0 | 0
Qp | m3/d | 0 | 0 | 0 | 0 | 0 | 0 | 0 | 0
přebytek provozovatele Qd | m3/d | -85.0259 | -93.8678 | -120.7341 | -137.1763 | -136.3738 | -135.324 | -134.1776 | -132.8984
Qp | m3/d | -66.6899 | -73.9998 | -96.215 | -110.0563 | -109.4218 | -108.588 | -107.6816 | -106.6664
voda předaná Qd | m3/d | 0 | 0 | 0 | 0 | 0 | 0 | 0 | 0
Qp | m3/d | 0 | 0 | 0 | 0 | 0 | 0 | 0 | 0
voda převzatá Qd | m3/d | 85.0259 | 93.8678 | 120.7342 | 137.1763 | 136.3739 | 135.324 | 134.1776 | 132.8984
Qp | m3/d | 66.6899 | 73.9998 | 96.215 | 110.0563 | 109.4219 | 108.588 | 107.6816 | 106.6664
bilance Qd | m3/d | -1.9399e-06 | 5.5108e-06 | 7.2377e-06 | 5.0068e-06 | 1.0777e-05 | 1.0967e-06 | 9.203e-06 | 3.1471e-06
Qp | m3/d | -2.6945e-06 | 3.5706e-06 | 4.6787e-06 | -2.0504e-06 | 3.0136e-06 | -3.2139e-06 | 2.7943e-06 | 4.3488e-06
celkové inv.prostředky ročně | mil.Kč | 0 | 0 | 2.2796 | 0 | 0 | 0 | 0 | 0
celkové inv.prostředky součtově | mil.Kč | 0 | 0 | 2.2796 | 2.2796 | 2.2796 | 2.2796 | 2.2796 | 2.2796
Vysvětlivky : Počet osob s ČOP = Počet osob s časově omezeným pobytem
Počet zásob. osob s ČOP = Počet zásobených osob s časově omezeným pobytem
CZ0646.6219.0524.01 - Prusy-Boškůvky - část obce Boškůvky
CZ0646.6219.0524.02 - Prusy-Boškůvky - část obce Moravské Prusy
CZ0646.6219.0536.01 - Vážany

## Tab.VII
Plán rozvoje pro kraj : Jihomoravský |  |  |  |  | Provozní skupina : |  | 611-SV Prusy-Boškůvky-Vážany
Tab. VII - VODOVOD - BILANČNÍ ÚDAJE OBCÍ
611-SV Prusy-Boškůvky-Vážany
(číslo a název obce)
Položka | označ. | rozměr
|  |  | 2017 | 2020 | 2025 | 2030 | 2035 | 2040 | 2045 | 2050
poč.obyvatel | N | obyv. | 1086 | 1079 | 1077 | 1073 | 1065 | 1056 | 1046 | 1035
poč.zásob.obyvatel | Nz | obyv | 739 | 794 | 958 | 1051 | 1044 | 1035 | 1025 | 1014
poč. osob s ČOP | Np | obyv | 156 | 156 | 156 | 156 | 156 | 156 | 156 | 156
poč. zás. osob s ČOP | Nzp | obyv | 64 | 64 | 79 | 79 | 79 | 79 | 79 | 79
poč.všech zás.obyv. | Nv | obyv | 803 | 858 | 1037 | 1130 | 1123 | 1114 | 1104 | 1093
prům.denní potřeba | Qp | m3/d | 66.6899 | 73.9998 | 96.215 | 110.0563 | 109.4218 | 108.588 | 107.6816 | 106.6664
koef.denní nerov. | kd |  | 1.3 | 1.3 | 1.3 | 1.3 | 1.3 | 1.3 | 1.3 | 1.3
max.denní potřeba | Qd | m3/d | 85.0259 | 93.8678 | 120.7341 | 137.1763 | 136.3738 | 135.324 | 134.1776 | 132.8984
voda vyrobená celkem | VVR | mil.m3/r | 0.024342 | 0.02701 | 0.035118 | 0.040171 | 0.039939 | 0.039635 | 0.039304 | 0.038933
voda fakturovaná | VFC | mil.m3/r | 0.024295 | 0.026159 | 0.032297 | 0.035455 | 0.035251 | 0.034982 | 0.03469 | 0.034363
dtto pro obyvatele | VFD | mil.m3/r | 0.022309 | 0.024173 | 0.029832 | 0.032996 | 0.032792 | 0.032529 | 0.032237 | 0.031916
dtto pro ost.odběr. | VFO | mil.m3/r | 0.001986 | 0.001986 | 0.0024649 | 0.002459 | 0.002459 | 0.0024532 | 0.0024532 | 0.0024474
voda nefakt.-úniky | VNFú | mil.m3/r | 4.7e-05 | 0.00065205 | 0.0021296 | 0.0035455 | 0.0035251 | 0.0034982 | 0.003469 | 0.0034363
voda nefakt.-ostatní | VNFo | mil.m3/r | 0 | 0.00019921 | 0.00069234 | 0.00117 | 0.0011633 | 0.0011544 | 0.0011448 | 0.001134
spec.potř.fakt.obyv. | Qs,d | l/(os.d) | 76.1146 | 77.1871 | 78.8145 | 80 | 80 | 80 | 80 | 80
spec.potř.fakt.vody | Qs | l/(os.d) | 82.8906 | 83.5287 | 85.3266 | 85.962 | 85.9992 | 86.0333 | 86.0879 | 86.1346
spec.potř.vod.vyrob | Qs,v | l/(os.d) | 83.0509 | 86.2469 | 92.782 | 97.395 | 97.4371 | 97.4757 | 97.5376 | 97.5905
spec.únik z potrubí | Qs,p | tism3/(km.r) | 0.0085579 | 0.11873 | 0.3594 | 0.59836 | 0.59491 | 0.59038 | 0.58545 | 0.57993
celk.délka potrubí | Lc | km | 8.692 | 8.692 | 9.342 | 9.342 | 9.342 | 9.342 | 9.342 | 9.342
celk.náhradní délka | Ln | km | 5.492 | 5.492 | 5.9253 | 5.9253 | 5.9253 | 5.9253 | 5.9253 | 5.9253
délka rekonstr.potr | Lr | km | 0 | 0 | 0 | 0 | 0 | 0 | 0 | 0
náhr.délka rek.potr. | Lrn | km | 0 | 0 | 0 | 0 | 0 | 0 | 0 | 0
Vysvětlivky : Poč. osob s ČOP = Počet osob s časově omezeným pobytem
Poč. zás. osob s ČOP = Počet zásobených osob s časově omezeným pobytem
CZ0646.6219.0524.01 - Prusy-Boškůvky - část obce Boškůvky
CZ0646.6219.0524.02 - Prusy-Boškůvky - část obce Moravské Prusy
CZ0646.6219.0536.01 - Vážany

## Tab.XI
Plán rozvoje pro kraj : Jihomoravský | [5 empty] | Provozní skupina : |  | 611-SV Prusy-Boškůvky-Vážany
Tab. XI - TECHNICKÉ ÚDAJE A FINANČNÍ PROSTŘEDKY VODOVODU
611-SV Prusy-Boškůvky-Vážany
(číslo a název obce)
ID | K | H l a v n í o b j e k t y |  |  |  |  | stávající objekty |  |  | rekonstrukce |  | nové stavby
|  | 1 zdroje |  |  |  |  | DHM | rok uved. | posl. rekon. | DHM | rok zaháj. | DHM | rok zaháj.
|  | název | poznámka - technické parametry |  |  | vydat l/s | mil. Kč | do provozu | /rok zrušení | mil.Kč | /ukončení | mil. Kč | /ukončení
Z.S |  | Vrt HV1-odstaven z provozu v r. 2009 |  |  |  | 3.5
Z.S |  | Studna S1-odstavena z provozu |  |  |  | 0
Z.S |  | Studna S2-odstavena z provozu |  |  |  | 0
Z.S |  | Studna S3-odstavena z provozu |  |  |  | 0
2 úpravny vody
|  | název | technologie úpravy vody |  |  | kap(l/s)
3 čerpací stanice
|  | název |  |  | Qč(l/s) | H(m)
C.S |  | ČS u vrtu HV1 |  |  | 2 | 53
C.S |  | ČS Vážany-odstavena z provozu
4 vodojemy
|  | název |  | max.hl. | min.hl. | objem(m3)
V.S |  | VDJ Moravské Prusy |  | 301 | 297.5 | 200 |  | 1984
V.S |  | VDJ Vážany ZD |  | 315 | 311 | 300
5 přívodné řady
|  | název |  |  | DN(mm) | délka(km)
R.S |  | Moravské Prusy HV1 - VDJ Moravské Prusy |  |  | < 100 | 0.725
6 rozvodné sítě
|  | název |  |  | DN(mm) | délka(km)
7 přípojky
|  | název |  |  | počet | délka(km)
8 jiné objekty
|  | SOUČET |  |  |  |  | 0 |  |  | 0 |  | 0