## Tab.V
Plán rozvoje pro kraj : Jihomoravský | [5 empty] | Provozní skupina : |  | 614-SV Nové sady-Březina
Tab. V - VODOVODY - ZÁKLADNÍ ÚDAJE
614-SV Nové sady-Březina
(provozní skupina)
|  | 2017 | 2020 | 2025 | 2030 | 2035 | 2040 | 2045 | 2050
počet trvale bydlících obyvatel | os. | 115 | 114 | 114 | 114 | 113 | 112 | 111 | 110
počet zásob. trvale bydl.obyv. | os. | 42 | 42 | 42 | 111 | 110 | 109 | 108 | 107
dtto | % | 36.5217 | 36.8421 | 36.8421 | 97.3684 | 97.3451 | 97.3214 | 97.2973 | 97.2727
počet osob s ČOP | os. | 40 | 40 | 40 | 62 | 62 | 62 | 62 | 62
počet zásob. osob s ČOP | os. | 26 | 26 | 26 | 26 | 26 | 26 | 26 | 26
dtto | % | 65 | 65 | 65 | 41.9355 | 41.9355 | 41.9355 | 41.9355 | 41.9355
počet všech zásob.obyvatel | os. | 68 | 68 | 68 | 137 | 136 | 135 | 134 | 133
dtto | % | 43.871 | 44.1558 | 44.1558 | 77.8409 | 77.7143 | 77.5862 | 77.4566 | 77.3256
délka vodovodních řadů | km | 0.866 | 0.866 | 0.866 | 2.696 | 2.696 | 2.696 | 2.696 | 2.696
- z toho přivodné řady | km | 0 | 0 | 0 | 0.42 | 0.42 | 0.42 | 0.42 | 0.42
přírůstek za pětiletku | % | 0 | 0 | 0 | 100 | 0 | 0 | 0 | 0
- z toho vodovodní sítě | km | 0.866 | 0.866 | 0.866 | 2.276 | 2.276 | 2.276 | 2.276 | 2.276
přírůstek za pětiletku | % |  | 0 | 0 | 61.9508 | 0 | 0 | 0 | 0
z toho rekonstruované potrubí | km | 0 | 0 | 0 | 0 | 0 | 0 | 0 | 0
přírůstek za pětiletku | % |  | 0 | 0 | 0 | 0 | 0 | 0 | 0
podíl rekonstrukcí k celk.dl.řadů | % |  | 0 | 0 | 0 | 0 | 0 | 0 | 0
voda vyrobená celkem (Qp) | mil.m3/rok | 0.0037392 | 0.0038629 | 0.0040259 | 0.0069282 | 0.0068885 | 0.0068271 | 0.0067874 | 0.0067259
fakturovaná voda celkem | mil.m3/rok | 0.0036972 | 0.0036972 | 0.0036972 | 0.006115 | 0.0060799 | 0.0060257 | 0.0059906 | 0.0059364
- z toho obyvatelstvo | mil.m3/rok | 0.0036882 | 0.0036882 | 0.0036882 | 0.005703 | 0.0056738 | 0.0056196 | 0.0055904 | 0.0055361
- z toho ostatní | mil.m3/rok | 9e-06 | 9e-06 | 9e-06 | 0.00041196 | 0.00040612 | 0.00040612 | 0.00040028 | 0.00040028
nefakturovaná voda | mil.m3/rok | 4.2e-05 | 0.0001657 | 0.00032872 | 0.00081329 | 0.00080863 | 0.00080141 | 0.00079675 | 0.00078954
max denní potřeba (Qd) | m3/d | 13.2757 | 13.6147 | 14.0613 | 23.6689 | 23.5361 | 23.3232 | 23.1904 | 22.9774
spec. potřeba fakt.vody pro obyv. | l/(os.d) | 148.5975 | 148.5975 | 148.5975 | 114.0484 | 114.2988 | 114.0447 | 114.2988 | 114.0409
spec.potřeba z faktur.vody celkem | l/(os.d) | 148.9601 | 148.9601 | 148.9601 | 122.2868 | 122.4801 | 122.2866 | 122.4828 | 122.2864
spec.potřeba z vody vyrob.celkem | l/(os.d) | 150.6523 | 155.6364 | 162.2041 | 138.5509 | 138.7699 | 138.5507 | 138.773 | 138.5505
nefakt.voda na celkovou dl.řadů | tis.m3/(km.r) | 0.048499 | 0.19134 | 0.37958 | 0.30166 | 0.29994 | 0.29726 | 0.29553 | 0.29286
kapacita zdrojů Qd | m3/d | 86.4 | 86.4 | 86.4 | 86.4 | 86.4 | 86.4 | 86.4 | 86.4
Qp | m3/d | 86.4 | 86.4 | 86.4 | 86.4 | 86.4 | 86.4 | 86.4 | 86.4
přebytek provozovatele Qd | m3/d | 73.1243 | 72.7853 | 72.3387 | 62.7311 | 62.8639 | 63.0768 | 63.2096 | 63.4226
Qp | m3/d | 76.1556 | 75.8167 | 75.3701 | 67.4185 | 67.5273 | 67.6957 | 67.8044 | 67.9728
voda předaná Qd | m3/d | 0 | 0 | 0 | 0 | 0 | 0 | 0 | 0
Qp | m3/d | 0 | 0 | 0 | 0 | 0 | 0 | 0 | 0
voda převzatá Qd | m3/d | 0 | 0 | 0 | 0 | 0 | 0 | 0 | 0
Qp | m3/d | 0 | 0 | 0 | 0 | 0 | 0 | 0 | 0
bilance Qd | m3/d | 159.5243 | 159.1853 | 158.7387 | 149.1311 | 149.2639 | 149.4768 | 149.6096 | 149.8226
Qp | m3/d | 162.5556 | 162.2167 | 161.7701 | 153.8185 | 153.9273 | 154.0957 | 154.2044 | 154.3728
celkové inv.prostředky ročně | mil.Kč | 0 | 0 | 32.4828 | 64.9656 | 0 | 0 | 0 | 0
celkové inv.prostředky součtově | mil.Kč | 0 | 0 | 32.4828 | 97.4484 | 97.4484 | 97.4484 | 97.4484 | 97.4484
Vysvětlivky : Počet osob s ČOP = Počet osob s časově omezeným pobytem
Počet zásob. osob s ČOP = Počet zásobených osob s časově omezeným pobytem
CZ0646.6219.0518.01 - Nové Sady - část obce Březina
CZ0646.6219.0518.02 - Nové Sady - část obce Nové Sady

## Tab.VII
Plán rozvoje pro kraj : Jihomoravský |  |  |  |  | Provozní skupina : |  | 614-SV Nové sady-Březina
Tab. VII - VODOVOD - BILANČNÍ ÚDAJE OBCÍ
614-SV Nové sady-Březina
(číslo a název obce)
Položka | označ. | rozměr
|  |  | 2017 | 2020 | 2025 | 2030 | 2035 | 2040 | 2045 | 2050
poč.obyvatel | N | obyv. | 115 | 114 | 114 | 114 | 113 | 112 | 111 | 110
poč.zásob.obyvatel | Nz | obyv | 42 | 42 | 42 | 111 | 110 | 109 | 108 | 107
poč. osob s ČOP | Np | obyv | 40 | 40 | 40 | 62 | 62 | 62 | 62 | 62
poč. zás. osob s ČOP | Nzp | obyv | 26 | 26 | 26 | 26 | 26 | 26 | 26 | 26
poč.všech zás.obyv. | Nv | obyv | 68 | 68 | 68 | 137 | 136 | 135 | 134 | 133
prům.denní potřeba | Qp | m3/d | 10.2444 | 10.5833 | 11.0299 | 18.9815 | 18.8727 | 18.7043 | 18.5956 | 18.4272
koef.denní nerov. | kd |  | 1.3 | 1.3 | 1.3 | 1.3 | 1.3 | 1.3 | 1.3 | 1.3
max.denní potřeba | Qd | m3/d | 13.2757 | 13.6147 | 14.0613 | 23.6689 | 23.5361 | 23.3232 | 23.1904 | 22.9774
voda vyrobená celkem | VVR | mil.m3/r | 0.0037392 | 0.0038629 | 0.0040259 | 0.0069282 | 0.0068885 | 0.0068271 | 0.0067874 | 0.0067259
voda fakturovaná | VFC | mil.m3/r | 0.0036972 | 0.0036972 | 0.0036972 | 0.006115 | 0.0060799 | 0.0060257 | 0.0059906 | 0.0059364
dtto pro obyvatele | VFD | mil.m3/r | 0.0036882 | 0.0036882 | 0.0036882 | 0.005703 | 0.0056738 | 0.0056196 | 0.0055904 | 0.0055361
dtto pro ost.odběr. | VFO | mil.m3/r | 9e-06 | 9e-06 | 9e-06 | 0.00041196 | 0.00040612 | 0.00040612 | 0.00040028 | 0.00040028
voda nefakt.-úniky | VNFú | mil.m3/r | 2.1e-05 | 0.00011143 | 0.00024058 | 0.0006115 | 0.00060799 | 0.00060257 | 0.00059906 | 0.00059364
voda nefakt.-ostatní | VNFo | mil.m3/r | 2.1e-05 | 5.427e-05 | 8.8139e-05 | 0.00020179 | 0.00020064 | 0.00019885 | 0.00019769 | 0.0001959
spec.potř.fakt.obyv. | Qs,d | l/(os.d) | 148.5975 | 148.5975 | 148.5975 | 114.0484 | 114.2988 | 114.0447 | 114.2988 | 114.0409
spec.potř.fakt.vody | Qs | l/(os.d) | 148.9601 | 148.9601 | 148.9601 | 122.2868 | 122.4801 | 122.2866 | 122.4828 | 122.2864
spec.potř.vod.vyrob | Qs,v | l/(os.d) | 150.6523 | 155.6364 | 162.2041 | 138.5509 | 138.7699 | 138.5507 | 138.773 | 138.5505
spec.únik z potrubí | Qs,p | tism3/(km.r) | 0.072664 | 0.38559 | 0.83245 | 0.53127 | 0.52823 | 0.52352 | 0.52047 | 0.51576
celk.délka potrubí | Lc | km | 0.866 | 0.866 | 0.866 | 2.696 | 2.696 | 2.696 | 2.696 | 2.696
celk.náhradní délka | Ln | km | 0.289 | 0.289 | 0.289 | 1.151 | 1.151 | 1.151 | 1.151 | 1.151
délka rekonstr.potr | Lr | km | 0 | 0 | 0 | 0 | 0 | 0 | 0 | 0
náhr.délka rek.potr. | Lrn | km | 0 | 0 | 0 | 0 | 0 | 0 | 0 | 0
Vysvětlivky : Poč. osob s ČOP = Počet osob s časově omezeným pobytem
Poč. zás. osob s ČOP = Počet zásobených osob s časově omezeným pobytem
CZ0646.6219.0518.01 - Nové Sady - část obce Březina
CZ0646.6219.0518.02 - Nové Sady - část obce Nové Sady

## Tab.XI
Plán rozvoje pro kraj : Jihomoravský | [5 empty] | Provozní skupina : |  | 614-SV Nové sady-Březina
Tab. XI - TECHNICKÉ ÚDAJE A FINANČNÍ PROSTŘEDKY VODOVODU
614-SV Nové sady-Březina
(číslo a název obce)
ID | K | H l a v n í o b j e k t y |  |  |  |  | stávající objekty |  |  | rekonstrukce |  | nové stavby
|  | 1 zdroje |  |  |  |  | DHM | rok uved. | posl. rekon. | DHM | rok zaháj. | DHM | rok zaháj.
|  | název | poznámka - technické parametry |  |  | vydat l/s | mil. Kč | do provozu | /rok zrušení | mil.Kč | /ukončení | mil. Kč | /ukončení
Z.S |  | Vrt |  |  |  | 0.8
Z.S |  | Studna |  |  |  | 0.2
2 úpravny vody
|  | název | technologie úpravy vody |  |  | kap(l/s)
3 čerpací stanice
|  | název |  |  | Qč(l/s) | H(m)
C.S |  | ATS |  |  | 0.2 | 60
4 vodojemy
|  | název |  | max.hl. | min.hl. | objem(m3)
V.N |  | Akumulace v ÚV Březina |  |  |  | 15 | [5 empty] | 0.55375 | 2025/2027
5 přívodné řady
|  | název |  |  | DN(mm) | délka(km)
6 rozvodné sítě
|  | název |  |  | DN(mm) | délka(km)
7 přípojky
|  | název |  |  | počet | délka(km)
8 jiné objekty
|  | SOUČET |  |  |  |  | 0 |  |  | 0 |  | 0.55375