## tab.VI
Plán rozvoje pro kraj : Jihomoravský
Tab. VI - KANALIZACE - ZÁKLADNÍ ÚDAJE
CZ0647.6212.0289.01 - Čermákovice
(provozní skupina)
| jednotky | 2017 | 2020 | 2025 | 2030 | 2035 | 2040 | 2045 | 2050
Celkový počet obyvatel | os. | 168 | 167 | 167 | 167 | 166 | 165 | 165 | 164
Odkanalizování
Počet obyv. napoj na kanalizaci | os. | 74 | 80 | 91 | 145 | 144 | 143 | 143 | 142
Počet obyv. napoj na kanalizaci | % | 44.0476 | 47.9042 | 54.491 | 86.8263 | 86.747 | 86.6667 | 86.6667 | 86.5854
Přírůstek | os |  | 6 | 11 | 54 | -1 | -1 | 0 | -1
Čištění odpadních vod
Počet obyv. napoj ČOV | os. | 74 | 80 | 91 | 145 | 144 | 143 | 143 | 142
Počet obyv. napoj ČOV | % | 44.0476 | 47.9042 | 54.491 | 86.8263 | 86.747 | 86.6667 | 86.6667 | 86.5854
Počet obyv. se svozem na ČOV | os. | 94 | 87 | 76 | 22 | 22 | 22 | 22 | 22
Počet obyv. se svozem na ČOV | % | 55.9524 | 52.0958 | 45.509 | 13.1737 | 13.253 | 13.3333 | 13.3333 | 13.4146
Celková produkce odp. vod | mil. m3/rok | 0.0054392 | 0.0054538 | 0.0055341 | 0.0063458 | 0.0063093 | 0.0062728 | 0.0062728 | 0.0062363
Odpad. vody čištěné na ČOV | mil. m3/rok | 0.0040303 | 0.0042493 | 0.0046508 | 0.0060976 | 0.0060611 | 0.0060246 | 0.0060246 | 0.0059881
Odpad. vody čištěné na ČOV | % | 74.0974 | 77.9146 | 84.039 | 96.0888 | 96.0661 | 96.0432 | 96.0432 | 96.0201
Přírustek odp. vody čištěné na ČOV | mil. m3/rok |  | 0.000219 | 0.0004015 | 0.0014468 | -3.65e-05 | -3.65e-05 | 0 | -3.65e-05
Přírustek odp. vody čištěné na ČOV | % |  | 5.1538 | 8.6329 | 23.7271 | -0.6022 | -0.60585 | 0 | -0.60954
Odpad. vody čištěné v septicích | mil. m3/rok | 0 | 0 | 0 | 0 | 0 | 0 | 0 | 0
Odpad. vody čištěné v septicích | % | 0 | 0 | 0 | 0 | 0 | 0 | 0 | 0
Odpad. vody nečištěné | tis. m3/rok | 1.4089 | 1.2045 | 0.8833 | 0.2482 | 0.2482 | 0.2482 | 0.2482 | 0.2482
Odpad. vody nečištěné | % | 25.9026 | 22.0854 | 15.961 | 3.9112 | 3.9339 | 3.9568 | 3.9568 | 3.9799
Počet ČOV | ks | bar: 2017 to 2050
Celková kapacita ČOV | m3/d | 9.75 | 15 | 15 | 15 | 15 | 15 | 15 | 15
Přírůstek | m3/d |  | 5.25 | 0 | 0 | 0 | 0 | 0 | 0
Přebytek kapacity | m3/d | 9.75 | 15 | 15 | 15 | 15 | 15 | 15 | 15
Nedostatek kapacity | m3/d
Celková délka nové kanalizace | km | 0 | 0 | 0 | 1.45 | 1.45 | 1.45 | 1.45 | 1.45
Přírůstek | km |  | 0 | 0 | 1.45 | 0 | 0 | 0 | 0
Přírůstek | % |  | 0 | 0 | 100 | 0 | 0 | 0 | 0
Celková délka rek. kanalizace | km | 0 | 0 | 0 | 0 | 0 | 0 | 0 | 0
Přírůstek | km |  | 0 | 0 | 0 | 0 | 0 | 0 | 0
Přírůstek | % |  | 0 | 0 | 0 | 0 | 0 | 0 | 0
Produkce zněčištění
BSK5 | t/rok | 3.0922 | 3.1725 | 3.3331 | 3.7291 | 3.7072 | 3.6853 | 3.6853 | 3.6634
NL | t/rok | 2.8345 | 2.9081 | 3.0553 | 3.4183 | 3.3983 | 3.3782 | 3.3782 | 3.3581
CHSK | t/rok | 5.844 | 5.9912 | 6.2856 | 7.0117 | 6.9715 | 6.9314 | 6.9314 | 6.8912
Odstranění znečištění
BSK5 | t/rok | 2.3964 | 2.5212 | 2.7501 | 3.4184 | 3.3976 | 3.3768 | 3.3768 | 3.356
NL | t/rok | 2.1463 | 2.258 | 2.4628 | 3.0573 | 3.0387 | 3.0201 | 3.0201 | 3.0015
CHSK | t/rok | 4.3467 | 4.5635 | 4.961 | 6.1067 | 6.0706 | 6.0345 | 6.0345 | 5.9983
Celkové investiční náklady ročně | mil. Kč | 0 | 0.34808 | 0 | 9.7897 | 0 | 0 | 0 | 0
Celkové investiční náklady součtově | mil. Kč | 0 | 0.34808 | 0.34808 | 10.1378 | 10.1378 | 10.1378 | 10.1378 | 10.1378

## tab.IX
Kraj : Jihomoravský |  |  |  |  | Provozní skupina : |  | CZ0647.6212.0289.01 - Čermákovice
Tab. IX - KANALIZACE - REKAPITULACE VSTUPNÍCH ÚDAJŮ
CZ0647.6212.0289.01 - Čermákovice
(číslo a název obce)
| jedn. | 2017 | 2020 | 2025 | 2030 | 2035 | 2040 | 2045 | 2050
Počet trvale bydl.obyvatel | os. | 93 | 92 | 92 | 92 | 91 | 90 | 90 | 89
Počet osob s ČOP | os. | 75 | 75 | 75 | 75 | 75 | 75 | 75 | 75
ODKANALIZOVÁNÍ OBCE
Rozsah odkanalizování | - | 2017: celá obec
Typ kanalizace | - | 2017: splašková kanalizace
Počet obyv.napoj.na kanal.
- trvale bydlící | os. | 60 | 66 | 77 | 88 | 87 | 86 | 86 | 85
- počet osob s ČOP | os. | 14 | 14 | 14 | 57 | 57 | 57 | 57 | 57
Počet obyv.nenapoj.na kanal.
- trvale bydlící | os. | 33 | 26 | 15 | 4 | 4 | 4 | 4 | 4
- počet osob s ČOP | os. | 61 | 61 | 61 | 18 | 18 | 18 | 18 | 18
LIKVIDACE ODPADNÍCH VOD
Počet obyv.napoj.na ČOV
- trvale bydlící | os. | 60 | 66 | 77 | 88 | 87 | 86 | 86 | 85
- počet osob s ČOP | os. | 14 | 14 | 14 | 57 | 57 | 57 | 57 | 57
Počet obyv.napoj.na septiky
- trvale bydlící | os. | 0 | 0 | 0 | 0 | 0 | 0 | 0 | 0
- počet osob s ČOP | os. | 0 | 0 | 0 | 0 | 0 | 0 | 0 | 0
Počet obyv.s odvoz OV
- trvale bydlící | os. | 33 | 26 | 15 | 4 | 4 | 4 | 4 | 4
- počet osob s ČOP | os. | 61 | 61 | 61 | 18 | 18 | 18 | 18 | 18
Průmysl,zemědelství,vybavenost | - | 2017: zemědělství, vybavenost
Způsob likvidace | - | obecní ČOV | obecní ČOV | obecní ČOV | obecní ČOV | obecní ČOV | obecní ČOV | obecní ČOV | obecní ČOV
Množství odp.vod | m3/d | 4.1096 | 4.1096 | 4.1096 | 4.1096 | 4.1096 | 4.1096 | 4.1096 | 4.1096
BSK5 | kg/d | 2.8767 | 2.8767 | 2.8767 | 2.8767 | 2.8767 | 2.8767 | 2.8767 | 2.8767
NL | kg/d | 2.637 | 2.637 | 2.637 | 2.637 | 2.637 | 2.637 | 2.637 | 2.637
CHSK | kg/d | 5.7534 | 5.7534 | 5.7534 | 5.7534 | 5.7534 | 5.7534 | 5.7534 | 5.7534
N-celk | kg/d | 0.5274 | 0.5274 | 0.5274 | 0.5274 | 0.5274 | 0.5274 | 0.5274 | 0.5274
N-NH4 | kg/d | 0.24932 | 0.24932 | 0.24932 | 0.24932 | 0.24932 | 0.24932 | 0.24932 | 0.24932
N-NO3 | kg/d | 0.047945 | 0.047945 | 0.047945 | 0.047945 | 0.047945 | 0.047945 | 0.047945 | 0.047945
P-celk | kg/d | 0.11986 | 0.11986 | 0.11986 | 0.11986 | 0.11986 | 0.11986 | 0.11986 | 0.11986
Počet ČOV | ks | bar: 2017 to 2050
Kapacita ČOV | m3/d | 9.75 | 15 | 15 | 15 | 15 | 15 | 15 | 15
Počet čerpacích stanic | ks | 0 | 0 | 0 | 0 | 0 | 0 | 0 | 0
Délka kanal.sítě | km | 0 | 0 | 0 | 1.45 | 1.45 | 1.45 | 1.45 | 1.45
Počet kanal.přípojek | ks | 50 | 50 | 50 | 115 | 65 | 65 | 65 | 65
Jímky a septiky | ks | 0 | 0 | 0 | 0 | 0 | 0 | 0 | 0
Mikročistírny | ks | 0 | 0 | 0 | 0 | 0 | 0 | 0 | 0
Vysvětlivka : Počet osob s ČOP = Počet osob s časově omezeným pobytem
|  | 127.581 | 128.2261 | 128.3873 | 128.5486 | 128.7099 | 128.8711 | 129.0324 | 129.1937

## tab.X
Kraj : Jihomoravský | [5 empty] | Provozní skupina: CZ0647.6212.0289.01 - Čermákovice
Tab. X - KANALIZACE - BILANCE ODPADNÍCH VOD A ZNEČIŠTĚNÍ
CZ0647.6212.0289.01 - Čermákovice
(číslo a název obce)
| jedn. | 2017 | 2020 | 2025 | 2030 | 2035 | 2040 | 2045 | 2050
CELKOVÁ PRODUKCE
odpadních vod | m3/d | 14.902 | 14.942 | 15.162 | 17.3858 | 17.2858 | 17.1858 | 17.1858 | 17.0858
BSK5 | kg/d | 8.4717 | 8.6917 | 9.1317 | 10.2167 | 10.1567 | 10.0967 | 10.0967 | 10.0367
NL | kg/d | 7.7657 | 7.9674 | 8.3707 | 9.3653 | 9.3103 | 9.2553 | 9.2553 | 9.2003
CHSK | kg/d | 16.0109 | 16.4143 | 17.2209 | 19.2101 | 19.1001 | 18.9901 | 18.9901 | 18.8801
Počet EO | os. | 141.1952 | 144.8619 | 152.1952 | 170.2785 | 169.2785 | 168.2785 | 168.2785 | 167.2785
odp.vod likv. na ČOV | m3/d | 11.042 | 11.642 | 12.742 | 16.7058 | 16.6058 | 16.5058 | 16.5058 | 16.4058
odp.vod likv. v septicích | m3/d | 0 | 0 | 0 | 0 | 0 | 0 | 0 | 0
odp.vod likv. jiným způsobem | m3/d | 3.86 | 3.3 | 2.42 | 0.68 | 0.68 | 0.68 | 0.68 | 0.68
PŘÍSUN ODP. VOD Z JINÝCH LOKALIT
množství odpadních vod | m3/d | 0 | 0 | 0 | 0 | 0 | 0 | 0 | 0
BSK5 | kg/d | 0 | 0 | 0 | 0 | 0 | 0 | 0 | 0
NL | kg/d | 0 | 0 | 0 | 0 | 0 | 0 | 0 | 0
CHSK | kg/d | 0 | 0 | 0 | 0 | 0 | 0 | 0 | 0
ODVEDENÍ ODP. VOD NA JINÉ LOKALITY
množství odpadních vod | m3/d | 0 | 0 | 0 | 0 | 0 | 0 | 0 | 0
BSK5 | kg/d | 0 | 0 | 0 | 0 | 0 | 0 | 0 | 0
NL | kg/d | 0 | 0 | 0 | 0 | 0 | 0 | 0 | 0
CHSK | kg/d | 0 | 0 | 0 | 0 | 0 | 0 | 0 | 0
PŘÍTOK NA ČOV
množství odpadních vod | m3/d | 11.042 | 11.642 | 12.742 | 16.7058 | 16.6058 | 16.5058 | 16.5058 | 16.4058
BSK5 | kg/d | 6.8967 | 7.2567 | 7.9167 | 9.8667 | 9.8067 | 9.7467 | 9.7467 | 9.6867
NL | kg/d | 6.322 | 6.652 | 7.257 | 9.0445 | 8.9895 | 8.9345 | 8.9345 | 8.8795
CHSK | kg/d | 13.1234 | 13.7834 | 14.9934 | 18.5684 | 18.4584 | 18.3484 | 18.3484 | 18.2384
Počet EO | os | 114.9452 | 120.9452 | 131.9452 | 164.4452 | 163.4452 | 162.4452 | 162.4452 | 161.4452
Typ ČOV | - | 5 | 5 | 5 | 5 | 5 | 5 | 5 | 5
Dočištění - snížení BSK5 | - | bar: 2017 to 2050
Denitrifikace | - | bar: 2017 to 2050
Odstraňování fosforu | - | bar: 2017 to 2050
množství odpadních vod | m3/d | 11.042 | 11.642 | 12.742 | 16.7058 | 16.6058 | 16.5058 | 16.5058 | 16.4058
ODSTRANĚNÉ ZNEČIŠTĚNÍ
BSK5 | kg/d | 6.5655 | 6.9075 | 7.5345 | 9.3655 | 9.3085 | 9.2515 | 9.2515 | 9.1945
NL | kg/d | 5.8803 | 6.1863 | 6.7473 | 8.3763 | 8.3253 | 8.2743 | 8.2743 | 8.2233
CHSK | kg/d | 11.9088 | 12.5028 | 13.5918 | 16.7308 | 16.6318 | 16.5328 | 16.5328 | 16.4338
ZBYTKOVÉ ZNEČIŠTĚNÍ
BSK5 | kg/d | 0.33126 | 0.34926 | 0.38226 | 0.50117 | 0.49817 | 0.49517 | 0.49517 | 0.49217
NL | kg/d | 0.44168 | 0.46568 | 0.50968 | 0.66823 | 0.66423 | 0.66023 | 0.66023 | 0.65623
CHSK | kg/d | 1.2146 | 1.2806 | 1.4016 | 1.8376 | 1.8266 | 1.8156 | 1.8156 | 1.8046
Produkce kalů | m3/r | 79.8797 | 84.0407 | 91.6692 | 113.9474 | 113.2539 | 112.5604 | 112.5604 | 111.8669
Způsob likvidace kalů | - | 0 | 0 | 0 | 0 | 0 | 0 | 0 | 0
Množství kalu po odvodnění | m3/r | 19.1711 | 20.1698 | 22.0006 | 27.3474 | 27.1809 | 27.0145 | 27.0145 | 26.8481
Typ čistírny odpadních vod: |  | 2030: Způsoby likvidace kalů:
0 - neurčeno |  | 2017: 10 - aktivační s nitrifikací; 2030: 0 - neurčeno
1 - septik |  | 2017: 11 - aktivační s denitrif. a nitrif.; 2030: 1 - přímá aplikace na zemědělské a lesní půdě
2 - septik s dočištěním |  | 2017: 12 - čist. s biologickými filtry; 2030: 2 - kompostování
3 - domovní mikročistírna - disky |  | 2017: 13 - aktivační čistírna a rybník; 2030: 3 - skládkování
4 - domovní mikročistírna - filtry |  | 2017: 14 - aktiv. č. s nitrif. a rybník; 2030: 4 - spalování
5 - kořenová čistírna |  | 2017: 15 - aktiv. č. s nitr. a mikrosíty; 2030: 5 - rekultivace
6 - stabilizační nádrž |  | 2017: 16 - aktivač. č. a rycholfiltrace; 2030: 6 - převoz do jiné ČOV ke zpracování
7 - čistírna s biokontaktory |  | 2017: 17 - č. s nitrif. a srážením P; 2030: 101 - přímá aplikace na zemědělské a lesní půdě + kompostování
8 - malá aktiv. čistírna s nitrifikací |  | 2017: 18 - č. s denitrif. + nitr. + sráž. P; 2030: 102 - přímá aplikace na zemědělské a lesní půdě + skládkování
9 - aktivační čistírna |  | 2017: 19 - č. s denit., nitr., sráž. P, filtr.; 2030: 103 - kompostování + spalování
104 - skládkování + převoz do jiné ČOV
105 - přímá aplikace na zem. a les. půdě + kompostování + převoz do jiné ČOV
106 - kompostování + skládkování + rekultivace

## tab.XII
Plán rozvoje pro kraj : Jihomoravský |  |  |  | Provozní skupina : |  | CZ0647.6212.0289.01-Čermákovice
Tab. XII - TECHNICKÉ A FINANČNÍ ÚDAJE KANALIZACÍ
CZ0647.6212.0289.01-Čermákovice
(číslo a název obce)
ID | K | H l a v n í o b j e k t y |  |  |  | stávající objekty |  |  | rekonstrukce |  | nové stavby
|  | 1 čistírny odpadních vod |  |  |  | DHM | rok uved. | posl. rekon. | DHM | rok zaháj. | DHM | rok zaháj.
|  | název | typ ČOV |  | kap. m3/d | mil. Kč | do provozu | /rok zrušení | mil.Kč | /ukončení | mil. Kč | /ukončení
C.S |  | KČOV Čermákovice | kořenová čistírna |  | 9.75 |  | 1995 | 2016
C.R |  | ČOV Čermákovice | čistírna s denitrifikací + nitrifikací + srážením P |  | 15 |  |  |  | 0.9945 | 2028/2028
C.R |  | KČOV Čermákovice | kořenová čistírna |  | 15 |  |  |  | 0.34808 | 2020/2020
2 biologický rybník
|  |  | plocha (ha) |  | kap. EO
3 kanalizační síť
|  |  |  | DN(mm) | délka(km)
K.N |  | KS Čermákovice |  | < 100 | 1.45 | [5 empty] | 6.9963 | 2028/2030
4 výtlačné řady
|  |  |  | DN(mm) | délka(km)
5 čerpací stanice
|  |  |  | Qkap(l/s) | h(m)
6 kanalizační přípojky
|  |  |  | počet | délka(km)
S.N |  | přípojky Čermákovice |  | 65 | 0.52 | [5 empty] | 1.7989 | 2028/2030
7 jímky
|  |  | typ |  | počet ks
|  | SOUČET |  |  |  | 0 |  |  | 1.3426 |  | 8.7952