## tab.VI
Plán rozvoje pro kraj : Jihomoravský
Tab. VI - KANALIZACE - ZÁKLADNÍ ÚDAJE
CZ0647.6212.0291.01 - Dobelice
(provozní skupina)
| jednotky | 2017 | 2020 | 2025 | 2030 | 2035 | 2040 | 2045 | 2050
Celkový počet obyvatel | os. | 275 | 273 | 273 | 272 | 270 | 268 | 265 | 263
Odkanalizování
Počet obyv. napoj na kanalizaci | os. | 255 | 256 | 260 | 262 | 260 | 258 | 255 | 253
Počet obyv. napoj na kanalizaci | % | 92.7273 | 93.7729 | 95.2381 | 96.3235 | 96.2963 | 96.2687 | 96.2264 | 96.1977
Přírůstek | os |  | 1 | 4 | 2 | -2 | -2 | -3 | -2
Čištění odpadních vod
Počet obyv. napoj ČOV | os. | 255 | 256 | 260 | 262 | 260 | 258 | 255 | 253
Počet obyv. napoj ČOV | % | 92.7273 | 93.7729 | 95.2381 | 96.3235 | 96.2963 | 96.2687 | 96.2264 | 96.1977
Počet obyv. se svozem na ČOV | os. | 20 | 17 | 13 | 10 | 10 | 10 | 10 | 10
Počet obyv. se svozem na ČOV | % | 7.2727 | 6.2271 | 4.7619 | 3.6765 | 3.7037 | 3.7313 | 3.7736 | 3.8023
Celková produkce odp. vod | mil. m3/rok | 0.015973 | 0.015885 | 0.015927 | 0.015899 | 0.015779 | 0.015659 | 0.015479 | 0.015359
Odpad. vody čištěné na ČOV | mil. m3/rok | 0.015446 | 0.015484 | 0.015695 | 0.015793 | 0.015673 | 0.015553 | 0.015373 | 0.015253
Odpad. vody čištěné na ČOV | % | 96.7007 | 97.4786 | 98.5441 | 99.337 | 99.332 | 99.3269 | 99.319 | 99.3137
Přírustek odp. vody čištěné na ČOV | mil. m3/rok |  | 3.8101e-05 | 0.0002108 | 9.8102e-05 | -0.00012 | -0.00012 | -0.00018 | -0.00012
Přírustek odp. vody čištěné na ČOV | % |  | 0.24606 | 1.3431 | 0.62116 | -0.76565 | -0.77156 | -1.1709 | -0.78673
Odpad. vody čištěné v septicích | mil. m3/rok | 0 | 0 | 0 | 0 | 0 | 0 | 0 | 0
Odpad. vody čištěné v septicích | % | 0 | 0 | 0 | 0 | 0 | 0 | 0 | 0
Odpad. vody nečištěné | tis. m3/rok | 0.52701 | 0.40053 | 0.23188 | 0.1054 | 0.1054 | 0.1054 | 0.1054 | 0.1054
Odpad. vody nečištěné | % | 3.2993 | 2.5214 | 1.4559 | 0.66296 | 0.668 | 0.67312 | 0.68095 | 0.68627
Počet ČOV | ks | 0 | 0 | 0 | 0 | 0 | 0 | 0 | 0
Celková kapacita ČOV | m3/d | 0 | 0 | 0 | 0 | 0 | 0 | 0 | 0
Přírůstek | m3/d |  | 0 | 0 | 0 | 0 | 0 | 0 | 0
Přebytek kapacity | m3/d
Nedostatek kapacity | m3/d | 0 | 0 | 0 | 0 | 0 | 0 | 0 | 0
Celková délka nové kanalizace | km | 0 | 0 | 0 | 0 | 0 | 0.22 | 0.22 | 0.22
Přírůstek | km |  | 0 | 0 | 0 | 0 | 0.22 | 0 | 0
Přírůstek | % |  | 0 | 0 | 0 | 0 | 6.9576 | 0 | 0
Celková délka rek. kanalizace | km | 0 | 0 | 0 | 0 | 0 | 0 | 0 | 0
Přírůstek | km |  | 0 | 0 | 0 | 0 | 0 | 0 | 0
Přírůstek | % |  | 0 | 0 | 0 | 0 | 0 | 0 | 0
Produkce zněčištění
BSK5 | t/rok | 6.4149 | 6.4098 | 6.4682 | 6.4875 | 6.4386 | 6.3897 | 6.3163 | 6.2674
NL | t/rok | 5.8803 | 5.8756 | 5.9292 | 5.9469 | 5.9021 | 5.8572 | 5.79 | 5.7451
CHSK | t/rok | 11.8777 | 11.8675 | 11.9746 | 12.0096 | 11.9191 | 11.8286 | 11.6928 | 11.6023
Odstranění znečištění
BSK5 | t/rok | 5.9473 | 5.9633 | 6.0462 | 6.0853 | 6.039 | 5.9928 | 5.9234 | 5.8771
NL | t/rok | 5.377 | 5.3915 | 5.4665 | 5.5019 | 5.46 | 5.4182 | 5.3554 | 5.3136
CHSK | t/rok | 10.485 | 10.5121 | 10.6569 | 10.7247 | 10.6432 | 10.5617 | 10.4394 | 10.3579
Celkové investiční náklady ročně | mil. Kč | 0 | 0 | 7.5222 | 0.16606 | 0 | 0.42776 | 0 | 0
Celkové investiční náklady součtově | mil. Kč | 0 | 0 | 7.5222 | 7.6882 | 7.6882 | 8.116 | 8.116 | 8.116

## tab.IX
Kraj : Jihomoravský |  |  |  |  | Provozní skupina : |  | CZ0647.6212.0291.01 - Dobelice
Tab. IX - KANALIZACE - REKAPITULACE VSTUPNÍCH ÚDAJŮ
CZ0647.6212.0291.01 - Dobelice
(číslo a název obce)
| jedn. | 2017 | 2020 | 2025 | 2030 | 2035 | 2040 | 2045 | 2050
Počet trvale bydl.obyvatel | os. | 265 | 263 | 263 | 262 | 260 | 258 | 255 | 253
Počet osob s ČOP | os. | 10 | 10 | 10 | 10 | 10 | 10 | 10 | 10
ODKANALIZOVÁNÍ OBCE
Rozsah odkanalizování | - | 2017: celá obec
Typ kanalizace | - | 2017: tlaková kanalizace
Počet obyv.napoj.na kanal.
- trvale bydlící | os. | 255 | 256 | 260 | 262 | 260 | 258 | 255 | 253
- počet osob s ČOP | os. | 0 | 0 | 0 | 0 | 0 | 0 | 0 | 0
Počet obyv.nenapoj.na kanal.
- trvale bydlící | os. | 10 | 7 | 3 | 0 | 0 | 0 | 0 | 0
- počet osob s ČOP | os. | 10 | 10 | 10 | 10 | 10 | 10 | 10 | 10
LIKVIDACE ODPADNÍCH VOD
Počet obyv.napoj.na ČOV
- trvale bydlící | os. | 255 | 256 | 260 | 262 | 260 | 258 | 255 | 253
- počet osob s ČOP | os. | 0 | 0 | 0 | 0 | 0 | 0 | 0 | 0
Počet obyv.napoj.na septiky
- trvale bydlící | os. | 0 | 0 | 0 | 0 | 0 | 0 | 0 | 0
- počet osob s ČOP | os. | 0 | 0 | 0 | 0 | 0 | 0 | 0 | 0
Počet obyv.s odvoz OV
- trvale bydlící | os. | 10 | 7 | 3 | 0 | 0 | 0 | 0 | 0
- počet osob s ČOP | os. | 10 | 10 | 10 | 10 | 10 | 10 | 10 | 10
Průmysl,zemědelství,vybavenost | - | 2017: vybavenost
Způsob likvidace | - | obecní ČOV | obecní ČOV | obecní ČOV | obecní ČOV | obecní ČOV | obecní ČOV | obecní ČOV | obecní ČOV
Množství odp.vod | m3/d | 5.5 | 5.46 | 5.46 | 5.44 | 5.4 | 5.36 | 5.3 | 5.26
BSK5 | kg/d | 1.925 | 1.911 | 1.911 | 1.904 | 1.89 | 1.876 | 1.855 | 1.841
NL | kg/d | 1.7646 | 1.7518 | 1.7518 | 1.7453 | 1.7325 | 1.7197 | 1.7004 | 1.6876
CHSK | kg/d | 3.85 | 3.822 | 3.822 | 3.808 | 3.78 | 3.752 | 3.71 | 3.682
N-celk | kg/d | 0.35292 | 0.35035 | 0.35035 | 0.34907 | 0.3465 | 0.34393 | 0.34008 | 0.33752
N-NH4 | kg/d | 0.16683 | 0.16562 | 0.16562 | 0.16501 | 0.1638 | 0.16259 | 0.16077 | 0.15955
N-NO3 | kg/d | 0.032083 | 0.03185 | 0.03185 | 0.031733 | 0.0315 | 0.031267 | 0.030917 | 0.030683
P-celk | kg/d | 0.080208 | 0.079625 | 0.079625 | 0.079333 | 0.07875 | 0.078167 | 0.077292 | 0.076708
Počet ČOV | ks | 0 | 0 | 0 | 0 | 0 | 0 | 0 | 0
Kapacita ČOV | m3/d | 0 | 0 | 0 | 0 | 0 | 0 | 0 | 0
Počet čerpacích stanic | ks | 0 | 0 | 0 | 0 | 0 | 0 | 0 | 0
Délka kanal.sítě | km | 2.942 | 2.942 | 2.942 | 2.942 | 2.942 | 3.162 | 3.162 | 3.162
Počet kanal.přípojek | ks | 86 | 86 | 86 | 89 | 89 | 89 | 89 | 89
Jímky a septiky | ks | 0 | 0 | 0 | 0 | 0 | 0 | 0 | 0
Mikročistírny | ks | 0 | 0 | 0 | 0 | 0 | 0 | 0 | 0
Vysvětlivka : Počet osob s ČOP = Počet osob s časově omezeným pobytem
|  | 127.581 | 128.2261 | 128.3873 | 128.5486 | 128.7099 | 128.8711 | 129.0324 | 129.1937

## tab.X
Kraj : Jihomoravský | [5 empty] | Provozní skupina: CZ0647.6212.0291.01 - Dobelice
Tab. X - KANALIZACE - BILANCE ODPADNÍCH VOD A ZNEČIŠTĚNÍ
CZ0647.6212.0291.01 - Dobelice
(číslo a název obce)
| jedn. | 2017 | 2020 | 2025 | 2030 | 2035 | 2040 | 2045 | 2050
CELKOVÁ PRODUKCE
odpadních vod | m3/d | 43.7622 | 43.5201 | 43.6356 | 43.5578 | 43.229 | 42.9003 | 42.4071 | 42.0783
BSK5 | kg/d | 17.575 | 17.561 | 17.721 | 17.774 | 17.64 | 17.506 | 17.305 | 17.171
NL | kg/d | 16.1104 | 16.0976 | 16.2443 | 16.2928 | 16.17 | 16.0472 | 15.8629 | 15.7401
CHSK | kg/d | 32.5417 | 32.5137 | 32.807 | 32.903 | 32.655 | 32.407 | 32.035 | 31.787
Počet EO | os. | 292.9167 | 292.6833 | 295.35 | 296.2333 | 294 | 291.7667 | 288.4167 | 286.1833
odp.vod likv. na ČOV | m3/d | 42.3183 | 42.4227 | 43.0003 | 43.269 | 42.9403 | 42.6115 | 42.1183 | 41.7896
odp.vod likv. v septicích | m3/d | 0 | 0 | 0 | 0 | 0 | 0 | 0 | 0
odp.vod likv. jiným způsobem | m3/d | 1.4439 | 1.0973 | 0.6353 | 0.28877 | 0.28877 | 0.28877 | 0.28877 | 0.28877
PŘÍSUN ODP. VOD Z JINÝCH LOKALIT
množství odpadních vod | m3/d | 0 | 0 | 0 | 0 | 0 | 0 | 0 | 0
BSK5 | kg/d | 0 | 0 | 0 | 0 | 0 | 0 | 0 | 0
NL | kg/d | 0 | 0 | 0 | 0 | 0 | 0 | 0 | 0
CHSK | kg/d | 0 | 0 | 0 | 0 | 0 | 0 | 0 | 0
ODVEDENÍ ODP. VOD NA JINÉ LOKALITY
množství odpadních vod | m3/d | 42.3183 | 42.4227 | 43.0003 | 43.269 | 42.9403 | 42.6115 | 42.1183 | 41.7896
BSK5 | kg/d | 17.225 | 17.271 | 17.511 | 17.624 | 17.49 | 17.356 | 17.155 | 17.021
NL | kg/d | 15.7896 | 15.8318 | 16.0518 | 16.1553 | 16.0325 | 15.9097 | 15.7254 | 15.6026
CHSK | kg/d | 31.9 | 31.982 | 32.422 | 32.628 | 32.38 | 32.132 | 31.76 | 31.512
PŘÍTOK NA ČOV
množství odpadních vod | m3/d
BSK5 | kg/d
NL | kg/d
CHSK | kg/d
Počet EO | os
Typ ČOV | -
Dočištění - snížení BSK5 | -
Denitrifikace | -
Odstraňování fosforu | -
množství odpadních vod | m3/d
ODSTRANĚNÉ ZNEČIŠTĚNÍ
BSK5 | kg/d | 16.294 | 16.3377 | 16.565 | 16.6721 | 16.5453 | 16.4185 | 16.2284 | 16.1016
NL | kg/d | 14.7316 | 14.7712 | 14.9767 | 15.0736 | 14.959 | 14.8444 | 14.6725 | 14.5578
CHSK | kg/d | 28.7261 | 28.8003 | 29.197 | 29.3828 | 29.1595 | 28.9361 | 28.6011 | 28.3778
ZBYTKOVÉ ZNEČIŠTĚNÍ
BSK5 | kg/d | 0.931 | 0.9333 | 0.94601 | 0.95192 | 0.94469 | 0.93745 | 0.9266 | 0.91937
NL | kg/d | 1.058 | 1.0606 | 1.075 | 1.0817 | 1.0735 | 1.0653 | 1.053 | 1.0447
CHSK | kg/d | 3.1739 | 3.1817 | 3.225 | 3.2452 | 3.2205 | 3.1959 | 3.1589 | 3.1342
Produkce kalů | m3/r | 198.2436 | 198.7753 | 201.5408 | 202.8437 | 201.3013 | 199.759 | 197.4455 | 195.9032
Způsob likvidace kalů | -
Množství kalu po odvodnění | m3/r | 47.5785 | 47.7061 | 48.3698 | 48.6825 | 48.3123 | 47.9422 | 47.3869 | 47.0168
Typ čistírny odpadních vod: |  | 2030: Způsoby likvidace kalů:
0 - neurčeno |  | 2017: 10 - aktivační s nitrifikací; 2030: 0 - neurčeno
1 - septik |  | 2017: 11 - aktivační s denitrif. a nitrif.; 2030: 1 - přímá aplikace na zemědělské a lesní půdě
2 - septik s dočištěním |  | 2017: 12 - čist. s biologickými filtry; 2030: 2 - kompostování
3 - domovní mikročistírna - disky |  | 2017: 13 - aktivační čistírna a rybník; 2030: 3 - skládkování
4 - domovní mikročistírna - filtry |  | 2017: 14 - aktiv. č. s nitrif. a rybník; 2030: 4 - spalování
5 - kořenová čistírna |  | 2017: 15 - aktiv. č. s nitr. a mikrosíty; 2030: 5 - rekultivace
6 - stabilizační nádrž |  | 2017: 16 - aktivač. č. a rycholfiltrace; 2030: 6 - převoz do jiné ČOV ke zpracování
7 - čistírna s biokontaktory |  | 2017: 17 - č. s nitrif. a srážením P; 2030: 101 - přímá aplikace na zemědělské a lesní půdě + kompostování
8 - malá aktiv. čistírna s nitrifikací |  | 2017: 18 - č. s denitrif. + nitr. + sráž. P; 2030: 102 - přímá aplikace na zemědělské a lesní půdě + skládkování
9 - aktivační čistírna |  | 2017: 19 - č. s denit., nitr., sráž. P, filtr.; 2030: 103 - kompostování + spalování
104 - skládkování + převoz do jiné ČOV
105 - přímá aplikace na zem. a les. půdě + kompostování + převoz do jiné ČOV
106 - kompostování + skládkování + rekultivace

## tab.XII
Plán rozvoje pro kraj : Jihomoravský |  |  |  | Provozní skupina : |  | CZ0647.6212.0291.01-Dobelice
Tab. XII - TECHNICKÉ A FINANČNÍ ÚDAJE KANALIZACÍ
CZ0647.6212.0291.01-Dobelice
(číslo a název obce)
ID | K | H l a v n í o b j e k t y |  |  |  | stávající objekty |  |  | rekonstrukce |  | nové stavby
|  | 1 čistírny odpadních vod |  |  |  | DHM | rok uved. | posl. rekon. | DHM | rok zaháj. | DHM | rok zaháj.
|  | název | typ ČOV |  | kap. m3/d | mil. Kč | do provozu | /rok zrušení | mil.Kč | /ukončení | mil. Kč | /ukončení
2 biologický rybník
|  |  | plocha (ha) |  | kap. EO
3 kanalizační síť
|  |  |  | DN(mm) | délka(km)
K.S |  | KS Dobelice |  | < 100 | 2.942 |  | 2005 | 2007
K.N |  | dostavba KS Dobelice |  | < 100 | 0.22 | [5 empty] | 0.42776 | 2038/2040
4 výtlačné řady
|  |  |  | DN(mm) | délka(km)
5 čerpací stanice
|  |  |  | Qkap(l/s) | h(m)
6 kanalizační přípojky
|  |  |  | počet | délka(km)
S.S |  | přípojky Dobelice |  | 86 | 2.057 |  | 2005 | 2007
S.N |  | tlakové přípojky Dobelice |  | 3 | 0.048 | [5 empty] | 0.16606 | 2029/2030
7 jímky
|  |  | typ |  | počet ks
|  | SOUČET |  |  |  | 0 |  |  | 0 |  | 0.59382