## tab.VI
Plán rozvoje pro kraj : Jihomoravský
Tab. VI - KANALIZACE - ZÁKLADNÍ ÚDAJE
CZ0647.6212.0292.01 - Dobřínsko
(provozní skupina)
| jednotky | 2017 | 2020 | 2025 | 2030 | 2035 | 2040 | 2045 | 2050
Celkový počet obyvatel | os. | 419 | 416 | 416 | 414 | 411 | 408 | 404 | 401
Odkanalizování
Počet obyv. napoj na kanalizaci | os. | 0 | 0 | 0 | 390 | 387 | 384 | 380 | 377
Počet obyv. napoj na kanalizaci | % | 0 | 0 | 0 | 94.2029 | 94.1606 | 94.1176 | 94.0594 | 94.015
Přírůstek | os |  | 0 | 0 | 390 | -3 | -3 | -4 | -3
Čištění odpadních vod
Počet obyv. napoj ČOV | os. | 0 | 0 | 0 | 390 | 387 | 384 | 380 | 377
Počet obyv. napoj ČOV | % | 0 | 0 | 0 | 94.2029 | 94.1606 | 94.1176 | 94.0594 | 94.015
Počet obyv. se svozem na ČOV | os. | 419 | 416 | 416 | 24 | 24 | 24 | 24 | 24
Počet obyv. se svozem na ČOV | % | 100 | 100 | 100 | 5.7971 | 5.8394 | 5.8824 | 5.9406 | 5.985
Celková produkce odp. vod | mil. m3/rok | 0.014856 | 0.014746 | 0.014746 | 0.017666 | 0.017534 | 0.017403 | 0.017228 | 0.017096
Odpad. vody čištěné na ČOV | mil. m3/rok | 0.0030587 | 0.0030368 | 0.0030368 | 0.017074 | 0.016943 | 0.016812 | 0.016636 | 0.016505
Odpad. vody čištěné na ČOV | % | 20.5897 | 20.5941 | 20.5941 | 96.6528 | 96.6277 | 96.6023 | 96.5677 | 96.5413
Přírustek odp. vody čištěné na ČOV | mil. m3/rok |  | -2.19e-05 | 0 | 0.014038 | -0.0001314 | -0.0001314 | -0.0001752 | -0.0001314
Přírustek odp. vody čištěné na ČOV | % |  | -0.72115 | 0 | 82.2142 | -0.77554 | -0.78161 | -1.0531 | -0.79613
Odpad. vody čištěné v septicích | mil. m3/rok | 0 | 0 | 0 | 0 | 0 | 0 | 0 | 0
Odpad. vody čištěné v septicích | % | 0 | 0 | 0 | 0 | 0 | 0 | 0 | 0
Odpad. vody nečištěné | tis. m3/rok | 11.7968 | 11.7092 | 11.7092 | 0.5913 | 0.5913 | 0.5913 | 0.5913 | 0.5913
Odpad. vody nečištěné | % | 79.4103 | 79.4059 | 79.4059 | 3.3472 | 3.3723 | 3.3977 | 3.4323 | 3.4587
Počet ČOV | ks | 0 | 0 | 0 | 1 | 1 | 1 | 1 | 1
Celková kapacita ČOV | m3/d | 0 | 0 | 0 | 61.5 | 61.5 | 61.5 | 61.5 | 61.5
Přírůstek | m3/d |  | 0 | 0 | 61.5 | 0 | 0 | 0 | 0
Přebytek kapacity | m3/d |  |  |  | 61.5 | 61.5 | 61.5 | 61.5 | 61.5
Nedostatek kapacity | m3/d | 2017: 0; 2020: 0; 2025: 0
Celková délka nové kanalizace | km | 0 | 0 | 0 | 3.659 | 3.659 | 3.659 | 3.659 | 3.659
Přírůstek | km |  | 0 | 0 | 3.659 | 0 | 0 | 0 | 0
Přírůstek | % |  | 0 | 0 | 100 | 0 | 0 | 0 | 0
Celková délka rek. kanalizace | km | 0 | 0 | 0 | 0 | 0 | 0 | 0 | 0
Přírůstek | km |  | 0 | 0 | 0 | 0 | 0 | 0 | 0
Přírůstek | % |  | 0 | 0 | 0 | 0 | 0 | 0 | 0
Produkce zněčištění
BSK5 | t/rok | 5.1633 | 5.1261 | 5.1261 | 10.6584 | 10.5773 | 10.4963 | 10.3883 | 10.3072
NL | t/rok | 4.733 | 4.6989 | 4.6989 | 9.7702 | 9.6959 | 9.6216 | 9.5226 | 9.4483
CHSK | t/rok | 9.8229 | 9.7521 | 9.7521 | 19.8929 | 19.7418 | 19.5907 | 19.3892 | 19.2381
Odstranění znečištění
BSK5 | t/rok | 2.1411 | 2.1258 | 2.1258 | 9.9801 | 9.903 | 9.8259 | 9.7231 | 9.646
NL | t/rok | 1.9627 | 1.9486 | 1.9486 | 8.935 | 8.8659 | 8.7969 | 8.7049 | 8.6359
CHSK | t/rok | 4.2822 | 4.2515 | 4.2515 | 17.7103 | 17.5736 | 17.437 | 17.2548 | 17.1181
Celkové investiční náklady ročně | mil. Kč | 0 | 0 | 0 | 25.7536 | 0 | 0 | 0 | 0
Celkové investiční náklady součtově | mil. Kč | 0 | 0 | 0 | 25.7536 | 25.7536 | 25.7536 | 25.7536 | 25.7536

## tab.IX
Kraj : Jihomoravský |  |  |  |  | Provozní skupina : |  | CZ0647.6212.0292.01 - Dobřínsko
Tab. IX - KANALIZACE - REKAPITULACE VSTUPNÍCH ÚDAJŮ
CZ0647.6212.0292.01 - Dobřínsko
(číslo a název obce)
| jedn. | 2017 | 2020 | 2025 | 2030 | 2035 | 2040 | 2045 | 2050
Počet trvale bydl.obyvatel | os. | 399 | 396 | 396 | 394 | 391 | 388 | 384 | 381
Počet osob s ČOP | os. | 20 | 20 | 20 | 20 | 20 | 20 | 20 | 20
ODKANALIZOVÁNÍ OBCE
Rozsah odkanalizování | - | 2017: celá obec
Typ kanalizace | - | 2017: splašková kanalizace
Počet obyv.napoj.na kanal.
- trvale bydlící | os. | 0 | 0 | 0 | 375 | 372 | 369 | 365 | 362
- počet osob s ČOP | os. | 0 | 0 | 0 | 15 | 15 | 15 | 15 | 15
Počet obyv.nenapoj.na kanal.
- trvale bydlící | os. | 399 | 396 | 396 | 19 | 19 | 19 | 19 | 19
- počet osob s ČOP | os. | 20 | 20 | 20 | 5 | 5 | 5 | 5 | 5
LIKVIDACE ODPADNÍCH VOD
Počet obyv.napoj.na ČOV
- trvale bydlící | os. | 0 | 0 | 0 | 375 | 372 | 369 | 365 | 362
- počet osob s ČOP | os. | 0 | 0 | 0 | 15 | 15 | 15 | 15 | 15
Počet obyv.napoj.na septiky
- trvale bydlící | os. | 0 | 0 | 0 | 0 | 0 | 0 | 0 | 0
- počet osob s ČOP | os. | 0 | 0 | 0 | 0 | 0 | 0 | 0 | 0
Počet obyv.s odvoz OV
- trvale bydlící | os. | 399 | 396 | 396 | 19 | 19 | 19 | 19 | 19
- počet osob s ČOP | os. | 20 | 20 | 20 | 5 | 5 | 5 | 5 | 5
Průmysl,zemědelství,vybavenost | - | 2017: průmysl, zemědělství, vybavenost
Způsob likvidace | - | vlastní ČOV | vlastní ČOV | vlastní ČOV | obecní ČOV | obecní ČOV | obecní ČOV | obecní ČOV | obecní ČOV
Množství odp.vod | m3/d | 8.38 | 8.32 | 8.32 | 8.28 | 8.22 | 8.16 | 8.08 | 8.02
BSK5 | kg/d | 5.866 | 5.824 | 5.824 | 5.796 | 5.754 | 5.712 | 5.656 | 5.614
NL | kg/d | 5.3772 | 5.3387 | 5.3387 | 5.313 | 5.2745 | 5.236 | 5.1847 | 5.1462
CHSK | kg/d | 11.732 | 11.648 | 11.648 | 11.592 | 11.508 | 11.424 | 11.312 | 11.228
N-celk | kg/d | 1.0754 | 1.0677 | 1.0677 | 1.0626 | 1.0549 | 1.0472 | 1.0369 | 1.0292
N-NH4 | kg/d | 0.50839 | 0.50475 | 0.50475 | 0.50232 | 0.49868 | 0.49504 | 0.49019 | 0.48655
N-NO3 | kg/d | 0.097767 | 0.097067 | 0.097067 | 0.0966 | 0.0959 | 0.0952 | 0.094267 | 0.093567
P-celk | kg/d | 0.24442 | 0.24267 | 0.24267 | 0.2415 | 0.23975 | 0.238 | 0.23567 | 0.23392
Počet ČOV | ks | 0 | 0 | 0 | 1 | 1 | 1 | 1 | 1
Kapacita ČOV | m3/d | 0 | 0 | 0 | 61.5 | 61.5 | 61.5 | 61.5 | 61.5
Počet čerpacích stanic | ks | 0 | 0 | 0 | 1 | 1 | 1 | 1 | 1
Délka kanal.sítě | km | 0 | 0 | 0 | 3.659 | 3.659 | 3.659 | 3.659 | 3.659
Počet kanal.přípojek | ks | 0 | 0 | 0 | 158 | 158 | 158 | 158 | 158
Jímky a septiky | ks | 0 | 0 | 0 | 0 | 0 | 0 | 0 | 0
Mikročistírny | ks | 0 | 0 | 0 | 0 | 0 | 0 | 0 | 0
Vysvětlivka : Počet osob s ČOP = Počet osob s časově omezeným pobytem
|  | 127.581 | 128.2261 | 128.3873 | 128.5486 | 128.7099 | 128.8711 | 129.0324 | 129.1937

## tab.X
Kraj : Jihomoravský | [5 empty] | Provozní skupina: CZ0647.6212.0292.01 - Dobřínsko
Tab. X - KANALIZACE - BILANCE ODPADNÍCH VOD A ZNEČIŠTĚNÍ
CZ0647.6212.0292.01 - Dobřínsko
(číslo a název obce)
| jedn. | 2017 | 2020 | 2025 | 2030 | 2035 | 2040 | 2045 | 2050
CELKOVÁ PRODUKCE
odpadních vod | m3/d | 40.7 | 40.4 | 40.4 | 48.399 | 48.039 | 47.679 | 47.199 | 46.839
BSK5 | kg/d | 14.146 | 14.044 | 14.044 | 29.201 | 28.979 | 28.757 | 28.461 | 28.239
NL | kg/d | 12.9672 | 12.8737 | 12.8737 | 26.7676 | 26.5641 | 26.3606 | 26.0893 | 25.8858
CHSK | kg/d | 26.912 | 26.718 | 26.718 | 54.5012 | 54.0872 | 53.6732 | 53.1212 | 52.7072
Počet EO | os. | 235.7667 | 234.0667 | 234.0667 | 486.6833 | 482.9833 | 479.2833 | 474.35 | 470.65
odp.vod likv. na ČOV | m3/d | 8.38 | 8.32 | 8.32 | 46.779 | 46.419 | 46.059 | 45.579 | 45.219
odp.vod likv. v septicích | m3/d | 0 | 0 | 0 | 0 | 0 | 0 | 0 | 0
odp.vod likv. jiným způsobem | m3/d | 32.32 | 32.08 | 32.08 | 1.62 | 1.62 | 1.62 | 1.62 | 1.62
PŘÍSUN ODP. VOD Z JINÝCH LOKALIT
množství odpadních vod | m3/d | 0 | 0 | 0 | 0 | 0 | 0 | 0 | 0
BSK5 | kg/d | 0 | 0 | 0 | 0 | 0 | 0 | 0 | 0
NL | kg/d | 0 | 0 | 0 | 0 | 0 | 0 | 0 | 0
CHSK | kg/d | 0 | 0 | 0 | 0 | 0 | 0 | 0 | 0
ODVEDENÍ ODP. VOD NA JINÉ LOKALITY
množství odpadních vod | m3/d | 0 | 0 | 0 | 0 | 0 | 0 | 0 | 0
BSK5 | kg/d | 0 | 0 | 0 | 0 | 0 | 0 | 0 | 0
NL | kg/d | 0 | 0 | 0 | 0 | 0 | 0 | 0 | 0
CHSK | kg/d | 0 | 0 | 0 | 0 | 0 | 0 | 0 | 0
PŘÍTOK NA ČOV
množství odpadních vod | m3/d |  |  |  | 46.779 | 46.419 | 46.059 | 45.579 | 45.219
BSK5 | kg/d |  |  |  | 28.746 | 28.524 | 28.302 | 28.006 | 27.784
NL | kg/d |  |  |  | 26.3505 | 26.147 | 25.9435 | 25.6722 | 25.4687
CHSK | kg/d |  |  |  | 53.667 | 53.253 | 52.839 | 52.287 | 51.873
Počet EO | os |  |  |  | 479.1 | 475.4 | 471.7 | 466.7667 | 463.0667
Typ ČOV | - |  |  |  | 18 | 18 | 18 | 18 | 18
Dočištění - snížení BSK5 | - | bar: 2030 to 2050
Denitrifikace | - | bar: 2030 to 2050
Odstraňování fosforu | - | bar: 2030 to 2050
množství odpadních vod | m3/d |  |  |  | 46.779 | 46.419 | 46.059 | 45.579 | 45.219
ODSTRANĚNÉ ZNEČIŠTĚNÍ
BSK5 | kg/d | 0 | 0 | 0 | 27.3426 | 27.1314 | 26.9202 | 26.6386 | 26.4274
NL | kg/d | 0 | 0 | 0 | 24.4793 | 24.2902 | 24.1011 | 23.849 | 23.6599
CHSK | kg/d | 0 | 0 | 0 | 48.5213 | 48.1469 | 47.7725 | 47.2733 | 46.8989
ZBYTKOVÉ ZNEČIŠTĚNÍ
BSK5 | kg/d | 14.146 | 14.044 | 14.044 | 1.4034 | 1.3926 | 1.3818 | 1.3674 | 1.3566
NL | kg/d | 12.9672 | 12.8737 | 12.8737 | 1.8712 | 1.8568 | 1.8424 | 1.8232 | 1.8088
CHSK | kg/d | 26.912 | 26.718 | 26.718 | 5.1457 | 5.1061 | 5.0665 | 5.0137 | 4.9741
Produkce kalů | m3/r | 0 | 0 | 0 | 332.6687 | 330.0991 | 327.5295 | 324.1033 | 321.5337
Způsob likvidace kalů | - |  |  |  | 0 | 0 | 0 | 0 | 0
Množství kalu po odvodnění | m3/r | 0 | 0 | 0 | 79.8405 | 79.2238 | 78.6071 | 77.7848 | 77.1681
Typ čistírny odpadních vod: |  | 2030: Způsoby likvidace kalů:
0 - neurčeno |  | 2017: 10 - aktivační s nitrifikací; 2030: 0 - neurčeno
1 - septik |  | 2017: 11 - aktivační s denitrif. a nitrif.; 2030: 1 - přímá aplikace na zemědělské a lesní půdě
2 - septik s dočištěním |  | 2017: 12 - čist. s biologickými filtry; 2030: 2 - kompostování
3 - domovní mikročistírna - disky |  | 2017: 13 - aktivační čistírna a rybník; 2030: 3 - skládkování
4 - domovní mikročistírna - filtry |  | 2017: 14 - aktiv. č. s nitrif. a rybník; 2030: 4 - spalování
5 - kořenová čistírna |  | 2017: 15 - aktiv. č. s nitr. a mikrosíty; 2030: 5 - rekultivace
6 - stabilizační nádrž |  | 2017: 16 - aktivač. č. a rycholfiltrace; 2030: 6 - převoz do jiné ČOV ke zpracování
7 - čistírna s biokontaktory |  | 2017: 17 - č. s nitrif. a srážením P; 2030: 101 - přímá aplikace na zemědělské a lesní půdě + kompostování
8 - malá aktiv. čistírna s nitrifikací |  | 2017: 18 - č. s denitrif. + nitr. + sráž. P; 2030: 102 - přímá aplikace na zemědělské a lesní půdě + skládkování
9 - aktivační čistírna |  | 2017: 19 - č. s denit., nitr., sráž. P, filtr.; 2030: 103 - kompostování + spalování
104 - skládkování + převoz do jiné ČOV
105 - přímá aplikace na zem. a les. půdě + kompostování + převoz do jiné ČOV
106 - kompostování + skládkování + rekultivace

## tab.XII
Plán rozvoje pro kraj : Jihomoravský |  |  |  | Provozní skupina : |  | CZ0647.6212.0292.01-Dobřínsko
Tab. XII - TECHNICKÉ A FINANČNÍ ÚDAJE KANALIZACÍ
CZ0647.6212.0292.01-Dobřínsko
(číslo a název obce)
ID | K | H l a v n í o b j e k t y |  |  |  | stávající objekty |  |  | rekonstrukce |  | nové stavby
|  | 1 čistírny odpadních vod |  |  |  | DHM | rok uved. | posl. rekon. | DHM | rok zaháj. | DHM | rok zaháj.
|  | název | typ ČOV |  | kap. m3/d | mil. Kč | do provozu | /rok zrušení | mil.Kč | /ukončení | mil. Kč | /ukončení
C.N |  | ČOV Dobřínsko | čistírna s denitrifikací + nitrifikací + srážením P |  | 61.5 | [5 empty] | 3.9903 | 2028/2028
2 biologický rybník
|  |  | plocha (ha) |  | kap. EO
3 kanalizační síť
|  |  |  | DN(mm) | délka(km)
K.N |  | KS Dobřínsko |  | < 100 | 3.63 | [5 empty] | 17.0613 | 2028/2030
4 výtlačné řady
|  |  |  | DN(mm) | délka(km)
V.N |  | Výtlak Dobřínsko |  | < 100 | 0.029 | [5 empty] | 0.074172 | 2026/2028
5 čerpací stanice
|  |  |  | Qkap(l/s) | h(m)
S.N |  | ČS |  | 5 | 0 | [5 empty] | 0.255 | 2028/2030
6 kanalizační přípojky
|  |  |  | počet | délka(km)
S.N |  | přípojky Dobřínsko |  | 158 | 1.264 | [5 empty] | 4.3728 | 2028/2030
7 jímky
|  |  | typ |  | počet ks
|  | SOUČET |  |  |  | 0 |  |  | 0 |  | 25.7536