## tab.VI
Plán rozvoje pro kraj : Jihomoravský
Tab. VI - KANALIZACE - ZÁKLADNÍ ÚDAJE
CZ0647.6212.0295.01 - Džbánice
(provozní skupina)
| jednotky | 2017 | 2020 | 2025 | 2030 | 2035 | 2040 | 2045 | 2050
Celkový počet obyvatel | os. | 176 | 175 | 175 | 174 | 173 | 172 | 170 | 169
Odkanalizování
Počet obyv. napoj na kanalizaci | os. | 0 | 0 | 0 | 162 | 161 | 160 | 158 | 157
Počet obyv. napoj na kanalizaci | % | 0 | 0 | 0 | 93.1034 | 93.0636 | 93.0233 | 92.9412 | 92.8994
Přírůstek | os |  | 0 | 0 | 162 | -1 | -1 | -2 | -1
Čištění odpadních vod
Počet obyv. napoj ČOV | os. | 0 | 0 | 0 | 162 | 161 | 160 | 158 | 157
Počet obyv. napoj ČOV | % | 0 | 0 | 0 | 93.1034 | 93.0636 | 93.0233 | 92.9412 | 92.8994
Počet obyv. se svozem na ČOV | os. | 176 | 175 | 175 | 12 | 12 | 12 | 12 | 12
Počet obyv. se svozem na ČOV | % | 100 | 100 | 100 | 6.8966 | 6.9364 | 6.9767 | 7.0588 | 7.1006
Celková produkce odp. vod | mil. m3/rok | 0.005986 | 0.0059495 | 0.0059495 | 0.0072412 | 0.0071974 | 0.0071536 | 0.007066 | 0.0070222
Odpad. vody čištěné na ČOV | mil. m3/rok | 0 | 0 | 0 | 0.0070003 | 0.0069565 | 0.0069127 | 0.0068251 | 0.0067813
Odpad. vody čištěné na ČOV | % | 0 | 0 | 0 | 96.6732 | 96.653 | 96.6325 | 96.5907 | 96.5695
Přírustek odp. vody čištěné na ČOV | mil. m3/rok |  | 0 | 0 | 0.0070003 | -4.38e-05 | -4.38e-05 | -8.76e-05 | -4.38e-05
Přírustek odp. vody čištěné na ČOV | % | 0 | 0 | 0 | 100 | -0.62962 | -0.63361 | -1.2835 | -0.64589
Odpad. vody čištěné v septicích | mil. m3/rok | 0 | 0 | 0 | 0 | 0 | 0 | 0 | 0
Odpad. vody čištěné v septicích | % | 0 | 0 | 0 | 0 | 0 | 0 | 0 | 0
Odpad. vody nečištěné | tis. m3/rok | 5.986 | 5.9495 | 5.9495 | 0.2409 | 0.2409 | 0.2409 | 0.2409 | 0.2409
Odpad. vody nečištěné | % | 100 | 100 | 100 | 3.3268 | 3.347 | 3.3675 | 3.4093 | 3.4305
Počet ČOV | ks | 0 | 0 | 0 | 1 | 1 | 1 | 1 | 1
Celková kapacita ČOV | m3/d | 0 | 0 | 0 | 25.5 | 25.5 | 25.5 | 25.5 | 25.5
Přírůstek | m3/d |  | 0 | 0 | 25.5 | 0 | 0 | 0 | 0
Přebytek kapacity | m3/d |  |  |  | 25.5 | 25.5 | 25.5 | 25.5 | 25.5
Nedostatek kapacity | m3/d | 2017: 0; 2020: 0; 2025: 0
Celková délka nové kanalizace | km | 0 | 0 | 0 | 2.022 | 2.022 | 2.022 | 2.022 | 2.022
Přírůstek | km |  | 0 | 0 | 2.022 | 0 | 0 | 0 | 0
Přírůstek | % |  | 0 | 0 | 100 | 0 | 0 | 0 | 0
Celková délka rek. kanalizace | km | 0 | 0 | 0 | 0 | 0 | 0 | 0 | 0
Přírůstek | km |  | 0 | 0 | 0 | 0 | 0 | 0 | 0
Přírůstek | % |  | 0 | 0 | 0 | 0 | 0 | 0 | 0
Produkce zněčištění
BSK5 | t/rok | 2.1477 | 2.1353 | 2.1353 | 4.3512 | 4.3242 | 4.2971 | 4.2431 | 4.2161
NL | t/rok | 1.9687 | 1.9573 | 1.9573 | 3.9886 | 3.9638 | 3.939 | 3.8895 | 3.8648
CHSK | t/rok | 4.0873 | 4.0637 | 4.0637 | 8.1253 | 8.075 | 8.0246 | 7.9238 | 7.8735
Odstranění znečištění
BSK5 | t/rok | 0 | 0 | 0 | 4.0627 | 4.037 | 4.0113 | 3.9599 | 3.9342
NL | t/rok | 0 | 0 | 0 | 3.6366 | 3.6136 | 3.5906 | 3.5446 | 3.5216
CHSK | t/rok | 0 | 0 | 0 | 7.2114 | 7.1659 | 7.1203 | 7.0292 | 6.9837
Celkové investiční náklady ročně | mil. Kč | 0 | 0 | 0 | 12.3703 | 0 | 0 | 0 | 0
Celkové investiční náklady součtově | mil. Kč | 0 | 0 | 0 | 12.3703 | 12.3703 | 12.3703 | 12.3703 | 12.3703

## tab.IX
Kraj : Jihomoravský |  |  |  |  | Provozní skupina : |  | CZ0647.6212.0295.01 - Džbánice
Tab. IX - KANALIZACE - REKAPITULACE VSTUPNÍCH ÚDAJŮ
CZ0647.6212.0295.01 - Džbánice
(číslo a název obce)
| jedn. | 2017 | 2020 | 2025 | 2030 | 2035 | 2040 | 2045 | 2050
Počet trvale bydl.obyvatel | os. | 156 | 155 | 155 | 154 | 153 | 152 | 150 | 149
Počet osob s ČOP | os. | 20 | 20 | 20 | 20 | 20 | 20 | 20 | 20
ODKANALIZOVÁNÍ OBCE
Rozsah odkanalizování | - | 2017: celá obec
Typ kanalizace | - | 2017: tlaková kanalizace
Počet obyv.napoj.na kanal.
- trvale bydlící | os. | 0 | 0 | 0 | 147 | 146 | 145 | 143 | 142
- počet osob s ČOP | os. | 0 | 0 | 0 | 15 | 15 | 15 | 15 | 15
Počet obyv.nenapoj.na kanal.
- trvale bydlící | os. | 156 | 155 | 155 | 7 | 7 | 7 | 7 | 7
- počet osob s ČOP | os. | 20 | 20 | 20 | 5 | 5 | 5 | 5 | 5
LIKVIDACE ODPADNÍCH VOD
Počet obyv.napoj.na ČOV
- trvale bydlící | os. | 0 | 0 | 0 | 147 | 146 | 145 | 143 | 142
- počet osob s ČOP | os. | 0 | 0 | 0 | 15 | 15 | 15 | 15 | 15
Počet obyv.napoj.na septiky
- trvale bydlící | os. | 0 | 0 | 0 | 0 | 0 | 0 | 0 | 0
- počet osob s ČOP | os. | 0 | 0 | 0 | 0 | 0 | 0 | 0 | 0
Počet obyv.s odvoz OV
- trvale bydlící | os. | 156 | 155 | 155 | 7 | 7 | 7 | 7 | 7
- počet osob s ČOP | os. | 20 | 20 | 20 | 5 | 5 | 5 | 5 | 5
Průmysl,zemědelství,vybavenost | - | 2017: zemědělství, vybavenost
Způsob likvidace | - | jímky na vyvážení | jímky na vyvážení | jímky na vyvážení | obecní ČOV | obecní ČOV | obecní ČOV | obecní ČOV | obecní ČOV
Množství odp.vod | m3/d | 3.52 | 3.5 | 3.5 | 3.48 | 3.46 | 3.44 | 3.4 | 3.38
BSK5 | kg/d | 2.464 | 2.45 | 2.45 | 2.436 | 2.422 | 2.408 | 2.38 | 2.366
NL | kg/d | 2.2587 | 2.2458 | 2.2458 | 2.233 | 2.2202 | 2.2073 | 2.1817 | 2.1688
CHSK | kg/d | 4.928 | 4.9 | 4.9 | 4.872 | 4.844 | 4.816 | 4.76 | 4.732
N-celk | kg/d | 0.45173 | 0.44917 | 0.44917 | 0.4466 | 0.44403 | 0.44147 | 0.43633 | 0.43377
N-NH4 | kg/d | 0.21355 | 0.21233 | 0.21233 | 0.21112 | 0.20991 | 0.20869 | 0.20627 | 0.20505
N-NO3 | kg/d | 0.041067 | 0.040833 | 0.040833 | 0.0406 | 0.040367 | 0.040133 | 0.039667 | 0.039433
P-celk | kg/d | 0.10267 | 0.10208 | 0.10208 | 0.1015 | 0.10092 | 0.10033 | 0.099167 | 0.098583
Počet ČOV | ks | 0 | 0 | 0 | 1 | 1 | 1 | 1 | 1
Kapacita ČOV | m3/d | 0 | 0 | 0 | 25.5 | 25.5 | 25.5 | 25.5 | 25.5
Počet čerpacích stanic | ks | 0 | 0 | 0 | 1 | 1 | 1 | 1 | 1
Délka kanal.sítě | km | 0 | 0 | 0 | 2.022 | 2.022 | 2.022 | 2.022 | 2.022
Počet kanal.přípojek | ks | 0 | 0 | 0 | 63 | 63 | 63 | 63 | 63
Jímky a septiky | ks | 0 | 0 | 0 | 0 | 0 | 0 | 0 | 0
Mikročistírny | ks | 0 | 0 | 0 | 0 | 0 | 0 | 0 | 0
Vysvětlivka : Počet osob s ČOP = Počet osob s časově omezeným pobytem
|  | 127.581 | 128.2261 | 128.3873 | 128.5486 | 128.7099 | 128.8711 | 129.0324 | 129.1937

## tab.X
Kraj : Jihomoravský | [5 empty] | Provozní skupina: CZ0647.6212.0295.01 - Džbánice
Tab. X - KANALIZACE - BILANCE ODPADNÍCH VOD A ZNEČIŠTĚNÍ
CZ0647.6212.0295.01 - Džbánice
(číslo a název obce)
| jedn. | 2017 | 2020 | 2025 | 2030 | 2035 | 2040 | 2045 | 2050
CELKOVÁ PRODUKCE
odpadních vod | m3/d | 16.4 | 16.3 | 16.3 | 19.839 | 19.719 | 19.599 | 19.359 | 19.239
BSK5 | kg/d | 5.884 | 5.85 | 5.85 | 11.921 | 11.847 | 11.773 | 11.625 | 11.551
NL | kg/d | 5.3937 | 5.3625 | 5.3625 | 10.9276 | 10.8598 | 10.7919 | 10.6563 | 10.5884
CHSK | kg/d | 11.198 | 11.1333 | 11.1333 | 22.2612 | 22.1232 | 21.9852 | 21.7092 | 21.5712
Počet EO | os. | 98.0667 | 97.5 | 97.5 | 198.6833 | 197.45 | 196.2167 | 193.75 | 192.5167
odp.vod likv. na ČOV | m3/d | 0 | 0 | 0 | 19.179 | 19.059 | 18.939 | 18.699 | 18.579
odp.vod likv. v septicích | m3/d | 0 | 0 | 0 | 0 | 0 | 0 | 0 | 0
odp.vod likv. jiným způsobem | m3/d | 16.4 | 16.3 | 16.3 | 0.66 | 0.66 | 0.66 | 0.66 | 0.66
PŘÍSUN ODP. VOD Z JINÝCH LOKALIT
množství odpadních vod | m3/d | 0 | 0 | 0 | 0 | 0 | 0 | 0 | 0
BSK5 | kg/d | 0 | 0 | 0 | 0 | 0 | 0 | 0 | 0
NL | kg/d | 0 | 0 | 0 | 0 | 0 | 0 | 0 | 0
CHSK | kg/d | 0 | 0 | 0 | 0 | 0 | 0 | 0 | 0
ODVEDENÍ ODP. VOD NA JINÉ LOKALITY
množství odpadních vod | m3/d | 0 | 0 | 0 | 0 | 0 | 0 | 0 | 0
BSK5 | kg/d | 0 | 0 | 0 | 0 | 0 | 0 | 0 | 0
NL | kg/d | 0 | 0 | 0 | 0 | 0 | 0 | 0 | 0
CHSK | kg/d | 0 | 0 | 0 | 0 | 0 | 0 | 0 | 0
PŘÍTOK NA ČOV
množství odpadních vod | m3/d |  |  |  | 19.179 | 19.059 | 18.939 | 18.699 | 18.579
BSK5 | kg/d |  |  |  | 11.706 | 11.632 | 11.558 | 11.41 | 11.336
NL | kg/d |  |  |  | 10.7305 | 10.6627 | 10.5948 | 10.4592 | 10.3913
CHSK | kg/d |  |  |  | 21.867 | 21.729 | 21.591 | 21.315 | 21.177
Počet EO | os |  |  |  | 195.1 | 193.8667 | 192.6333 | 190.1667 | 188.9333
Typ ČOV | - |  |  |  | 18 | 18 | 18 | 18 | 18
Dočištění - snížení BSK5 | - | bar: 2030 to 2050
Denitrifikace | - | bar: 2030 to 2050
Odstraňování fosforu | - | bar: 2030 to 2050
množství odpadních vod | m3/d |  |  |  | 19.179 | 19.059 | 18.939 | 18.699 | 18.579
ODSTRANĚNÉ ZNEČIŠTĚNÍ
BSK5 | kg/d | 0 | 0 | 0 | 11.1306 | 11.0602 | 10.9898 | 10.849 | 10.7786
NL | kg/d | 0 | 0 | 0 | 9.9633 | 9.9003 | 9.8373 | 9.7112 | 9.6482
CHSK | kg/d | 0 | 0 | 0 | 19.7573 | 19.6325 | 19.5077 | 19.2581 | 19.1333
ZBYTKOVÉ ZNEČIŠTĚNÍ
BSK5 | kg/d | 5.884 | 5.85 | 5.85 | 0.57537 | 0.57177 | 0.56817 | 0.56097 | 0.55737
NL | kg/d | 5.3937 | 5.3625 | 5.3625 | 0.76716 | 0.76236 | 0.75756 | 0.74796 | 0.74316
CHSK | kg/d | 11.198 | 11.1333 | 11.1333 | 2.1097 | 2.0965 | 2.0833 | 2.0569 | 2.0437
Produkce kalů | m3/r | 0 | 0 | 0 | 135.4227 | 134.5661 | 133.7096 | 131.9965 | 131.14
Způsob likvidace kalů | - |  |  |  | 0 | 0 | 0 | 0 | 0
Množství kalu po odvodnění | m3/r | 0 | 0 | 0 | 32.5014 | 32.2959 | 32.0903 | 31.6792 | 31.4736
Typ čistírny odpadních vod: |  | 2030: Způsoby likvidace kalů:
0 - neurčeno |  | 2017: 10 - aktivační s nitrifikací; 2030: 0 - neurčeno
1 - septik |  | 2017: 11 - aktivační s denitrif. a nitrif.; 2030: 1 - přímá aplikace na zemědělské a lesní půdě
2 - septik s dočištěním |  | 2017: 12 - čist. s biologickými filtry; 2030: 2 - kompostování
3 - domovní mikročistírna - disky |  | 2017: 13 - aktivační čistírna a rybník; 2030: 3 - skládkování
4 - domovní mikročistírna - filtry |  | 2017: 14 - aktiv. č. s nitrif. a rybník; 2030: 4 - spalování
5 - kořenová čistírna |  | 2017: 15 - aktiv. č. s nitr. a mikrosíty; 2030: 5 - rekultivace
6 - stabilizační nádrž |  | 2017: 16 - aktivač. č. a rycholfiltrace; 2030: 6 - převoz do jiné ČOV ke zpracování
7 - čistírna s biokontaktory |  | 2017: 17 - č. s nitrif. a srážením P; 2030: 101 - přímá aplikace na zemědělské a lesní půdě + kompostování
8 - malá aktiv. čistírna s nitrifikací |  | 2017: 18 - č. s denitrif. + nitr. + sráž. P; 2030: 102 - přímá aplikace na zemědělské a lesní půdě + skládkování
9 - aktivační čistírna |  | 2017: 19 - č. s denit., nitr., sráž. P, filtr.; 2030: 103 - kompostování + spalování
104 - skládkování + převoz do jiné ČOV
105 - přímá aplikace na zem. a les. půdě + kompostování + převoz do jiné ČOV
106 - kompostování + skládkování + rekultivace

## tab.XII
Plán rozvoje pro kraj : Jihomoravský |  |  |  | Provozní skupina : |  | CZ0647.6212.0295.01-Džbánice
Tab. XII - TECHNICKÉ A FINANČNÍ ÚDAJE KANALIZACÍ
CZ0647.6212.0295.01-Džbánice
(číslo a název obce)
ID | K | H l a v n í o b j e k t y |  |  |  | stávající objekty |  |  | rekonstrukce |  | nové stavby
|  | 1 čistírny odpadních vod |  |  |  | DHM | rok uved. | posl. rekon. | DHM | rok zaháj. | DHM | rok zaháj.
|  | název | typ ČOV |  | kap. m3/d | mil. Kč | do provozu | /rok zrušení | mil.Kč | /ukončení | mil. Kč | /ukončení
C.N |  | ČOV Džbánice | čistírna s denitrifikací + nitrifikací + srážením P |  | 25.5 | [5 empty] | 1.6866 | 2028/2028
2 biologický rybník
|  |  | plocha (ha) |  | kap. EO
3 kanalizační síť
|  |  |  | DN(mm) | délka(km)
K.N |  | KS Džbánice |  | < 100 | 1.548 | [5 empty] | 7.2757 | 2028/2030
K.N |  | KS Džbánice |  | < 100 | 0.363 | [5 empty] | 0.92843 | 2028/2030
4 výtlačné řady
|  |  |  | DN(mm) | délka(km)
V.N |  | Výtlak Džbánice |  | < 100 | 0.111 | [5 empty] | 0.27343 | 2028/2030
5 čerpací stanice
|  |  |  | Qkap(l/s) | h(m)
S.N |  | ČS |  | 5 | 0 | [5 empty] | 0.255 | 2028/2030
6 kanalizační přípojky
|  |  |  | počet | délka(km)
S.N |  | přípojky Džbánice |  | 48 | 0.384 | [5 empty] | 1.3284 | 2028/2030
S.N |  | tlakové přípojky Džbánice |  | 15 | 0.18 | [5 empty] | 0.62271 | 2028/2030
7 jímky
|  |  | typ |  | počet ks
|  | SOUČET |  |  |  | 0 |  |  | 0 |  | 12.3703