## tab.VI
Plán rozvoje pro kraj : Jihomoravský
Tab. VI - KANALIZACE - ZÁKLADNÍ ÚDAJE
CZ0647.6212.0303.01 - Kubšice
(provozní skupina)
| jednotky | 2017 | 2020 | 2025 | 2030 | 2035 | 2040 | 2045 | 2050
Celkový počet obyvatel | os. | 167 | 166 | 166 | 165 | 164 | 163 | 161 | 160
Odkanalizování
Počet obyv. napoj na kanalizaci | os. | 157 | 156 | 156 | 155 | 154 | 153 | 151 | 150
Počet obyv. napoj na kanalizaci | % | 94.012 | 93.9759 | 93.9759 | 93.9394 | 93.9024 | 93.865 | 93.7888 | 93.75
Přírůstek | os |  | -1 | 0 | -1 | -1 | -1 | -2 | -1
Čištění odpadních vod
Počet obyv. napoj ČOV | os. | 157 | 156 | 156 | 155 | 154 | 153 | 151 | 150
Počet obyv. napoj ČOV | % | 94.012 | 93.9759 | 93.9759 | 93.9394 | 93.9024 | 93.865 | 93.7888 | 93.75
Počet obyv. se svozem na ČOV | os. | 10 | 10 | 10 | 10 | 10 | 10 | 10 | 10
Počet obyv. se svozem na ČOV | % | 5.988 | 6.0241 | 6.0241 | 6.0606 | 6.0976 | 6.135 | 6.2112 | 6.25
Celková produkce odp. vod | mil. m3/rok | 0.0070226 | 0.0069788 | 0.0069788 | 0.006935 | 0.0068912 | 0.0068474 | 0.0067598 | 0.006716
Odpad. vody čištěné na ČOV | mil. m3/rok | 0.0069496 | 0.0069058 | 0.0069058 | 0.006862 | 0.0068182 | 0.0067744 | 0.0066868 | 0.006643
Odpad. vody čištěné na ČOV | % | 98.9605 | 98.954 | 98.954 | 98.9474 | 98.9407 | 98.9339 | 98.9201 | 98.913
Přírustek odp. vody čištěné na ČOV | mil. m3/rok |  | -4.38e-05 | 0 | -4.38e-05 | -4.38e-05 | -4.38e-05 | -8.76e-05 | -4.38e-05
Přírustek odp. vody čištěné na ČOV | % |  | -0.63425 | 0 | -0.6383 | -0.6424 | -0.64655 | -1.31 | -0.65934
Odpad. vody čištěné v septicích | mil. m3/rok | 0 | 0 | 0 | 0 | 0 | 0 | 0 | 0
Odpad. vody čištěné v septicích | % | 0 | 0 | 0 | 0 | 0 | 0 | 0 | 0
Odpad. vody nečištěné | tis. m3/rok | 0.073 | 0.073 | 0.073 | 0.073 | 0.073 | 0.073 | 0.073 | 0.073
Odpad. vody nečištěné | % | 1.0395 | 1.046 | 1.046 | 1.0526 | 1.0593 | 1.0661 | 1.0799 | 1.087
Počet ČOV | ks | bar: 2017 to 2050
Celková kapacita ČOV | m3/d | 200 | 200 | 200 | 200 | 200 | 200 | 200 | 200
Přírůstek | m3/d |  | 0 | 0 | 0 | 0 | 0 | 0 | 0
Přebytek kapacity | m3/d | 200 | 200 | 200 | 200 | 200 | 200 | 200 | 200
Nedostatek kapacity | m3/d
Celková délka nové kanalizace | km | 0 | 0 | 0 | 0 | 0 | 0 | 0 | 0
Přírůstek | km |  | 0 | 0 | 0 | 0 | 0 | 0 | 0
Přírůstek | % |  | 0 | 0 | 0 | 0 | 0 | 0 | 0
Celková délka rek. kanalizace | km | 0 | 0 | 0 | 0 | 0 | 0 | 0 | 0
Přírůstek | km |  | 0 | 0 | 0 | 0 | 0 | 0 | 0
Přírůstek | % |  | 0 | 0 | 0 | 0 | 0 | 0 | 0
Produkce zněčištění
BSK5 | t/rok | 3.9197 | 3.8953 | 3.8953 | 3.8708 | 3.8464 | 3.8219 | 3.773 | 3.7485
NL | t/rok | 3.5931 | 3.5707 | 3.5707 | 3.5483 | 3.5258 | 3.5034 | 3.4586 | 3.4362
CHSK | t/rok | 7.2573 | 7.212 | 7.212 | 7.1668 | 7.1215 | 7.0763 | 6.9857 | 6.9405
Odstranění znečištění
BSK5 | t/rok | 3.7121 | 3.6886 | 3.6886 | 3.6651 | 3.6416 | 3.6181 | 3.5711 | 3.5477
NL | t/rok | 3.3692 | 3.3478 | 3.3478 | 3.3265 | 3.3052 | 3.2839 | 3.2412 | 3.2199
CHSK | t/rok | 6.6357 | 6.5937 | 6.5937 | 6.5518 | 6.5098 | 6.4678 | 6.3839 | 6.3419
Celkové investiční náklady ročně | mil. Kč | 0 | 0 | 0 | 0 | 0 | 0 | 0 | 0
Celkové investiční náklady součtově | mil. Kč | 0 | 0 | 0 | 0 | 0 | 0 | 0 | 0

## tab.IX
Kraj : Jihomoravský |  |  |  |  | Provozní skupina : |  | CZ0647.6212.0303.01 - Kubšice
Tab. IX - KANALIZACE - REKAPITULACE VSTUPNÍCH ÚDAJŮ
CZ0647.6212.0303.01 - Kubšice
(číslo a název obce)
| jedn. | 2017 | 2020 | 2025 | 2030 | 2035 | 2040 | 2045 | 2050
Počet trvale bydl.obyvatel | os. | 157 | 156 | 156 | 155 | 154 | 153 | 151 | 150
Počet osob s ČOP | os. | 10 | 10 | 10 | 10 | 10 | 10 | 10 | 10
ODKANALIZOVÁNÍ OBCE
Rozsah odkanalizování | - | 2017: celá obec
Typ kanalizace | - | 2017: tlaková kanalizace
Počet obyv.napoj.na kanal.
- trvale bydlící | os. | 157 | 156 | 156 | 155 | 154 | 153 | 151 | 150
- počet osob s ČOP | os. | 0 | 0 | 0 | 0 | 0 | 0 | 0 | 0
Počet obyv.nenapoj.na kanal.
- trvale bydlící | os. | 0 | 0 | 0 | 0 | 0 | 0 | 0 | 0
- počet osob s ČOP | os. | 10 | 10 | 10 | 10 | 10 | 10 | 10 | 10
LIKVIDACE ODPADNÍCH VOD
Počet obyv.napoj.na ČOV
- trvale bydlící | os. | 157 | 156 | 156 | 155 | 154 | 153 | 151 | 150
- počet osob s ČOP | os. | 0 | 0 | 0 | 0 | 0 | 0 | 0 | 0
Počet obyv.napoj.na septiky
- trvale bydlící | os. | 0 | 0 | 0 | 0 | 0 | 0 | 0 | 0
- počet osob s ČOP | os. | 0 | 0 | 0 | 0 | 0 | 0 | 0 | 0
Počet obyv.s odvoz OV
- trvale bydlící | os. | 0 | 0 | 0 | 0 | 0 | 0 | 0 | 0
- počet osob s ČOP | os. | 10 | 10 | 10 | 10 | 10 | 10 | 10 | 10
Průmysl,zemědelství,vybavenost | - | 2017: vybavenost
Způsob likvidace | - | obecní ČOV | obecní ČOV | obecní ČOV | obecní ČOV | obecní ČOV | obecní ČOV | obecní ČOV | obecní ČOV
Množství odp.vod | m3/d | 3.34 | 3.32 | 3.32 | 3.3 | 3.28 | 3.26 | 3.22 | 3.2
BSK5 | kg/d | 1.169 | 1.162 | 1.162 | 1.155 | 1.148 | 1.141 | 1.127 | 1.12
NL | kg/d | 1.0716 | 1.0652 | 1.0652 | 1.0588 | 1.0523 | 1.0459 | 1.0331 | 1.0267
CHSK | kg/d | 2.338 | 2.324 | 2.324 | 2.31 | 2.296 | 2.282 | 2.254 | 2.24
N-celk | kg/d | 0.21432 | 0.21303 | 0.21303 | 0.21175 | 0.21047 | 0.20918 | 0.20662 | 0.20533
N-NH4 | kg/d | 0.10131 | 0.10071 | 0.10071 | 0.1001 | 0.099493 | 0.098887 | 0.097673 | 0.097067
N-NO3 | kg/d | 0.019483 | 0.019367 | 0.019367 | 0.01925 | 0.019133 | 0.019017 | 0.018783 | 0.018667
P-celk | kg/d | 0.048708 | 0.048417 | 0.048417 | 0.048125 | 0.047833 | 0.047542 | 0.046958 | 0.046667
Počet ČOV | ks | bar: 2017 to 2050
Kapacita ČOV | m3/d | 200 | 200 | 200 | 200 | 200 | 200 | 200 | 200
Počet čerpacích stanic | ks | 0 | 0 | 0 | 0 | 0 | 0 | 0 | 0
Délka kanal.sítě | km | 2.337 | 2.337 | 2.337 | 2.337 | 2.337 | 2.337 | 2.337 | 2.337
Počet kanal.přípojek | ks | 82 | 82 | 82 | 82 | 82 | 82 | 82 | 82
Jímky a septiky | ks | 0 | 0 | 0 | 0 | 0 | 0 | 0 | 0
Mikročistírny | ks | 0 | 0 | 0 | 0 | 0 | 0 | 0 | 0
Vysvětlivka : Počet osob s ČOP = Počet osob s časově omezeným pobytem
|  | 127.581 | 128.2261 | 128.3873 | 128.5486 | 128.7099 | 128.8711 | 129.0324 | 129.1937

## tab.X
Kraj : Jihomoravský | [5 empty] | Provozní skupina: CZ0647.6212.0303.01 - Kubšice
Tab. X - KANALIZACE - BILANCE ODPADNÍCH VOD A ZNEČIŠTĚNÍ
CZ0647.6212.0303.01 - Kubšice
(číslo a název obce)
| jedn. | 2017 | 2020 | 2025 | 2030 | 2035 | 2040 | 2045 | 2050
CELKOVÁ PRODUKCE
odpadních vod | m3/d | 19.24 | 19.12 | 19.12 | 19 | 18.88 | 18.76 | 18.52 | 18.4
BSK5 | kg/d | 10.739 | 10.672 | 10.672 | 10.605 | 10.538 | 10.471 | 10.337 | 10.27
NL | kg/d | 9.8441 | 9.7827 | 9.7827 | 9.7213 | 9.6598 | 9.5984 | 9.4756 | 9.4142
CHSK | kg/d | 19.883 | 19.759 | 19.759 | 19.635 | 19.511 | 19.387 | 19.139 | 19.015
Počet EO | os. | 178.9833 | 177.8667 | 177.8667 | 176.75 | 175.6333 | 174.5167 | 172.2833 | 171.1667
odp.vod likv. na ČOV | m3/d | 19.04 | 18.92 | 18.92 | 18.8 | 18.68 | 18.56 | 18.32 | 18.2
odp.vod likv. v septicích | m3/d | 0 | 0 | 0 | 0 | 0 | 0 | 0 | 0
odp.vod likv. jiným způsobem | m3/d | 0.2 | 0.2 | 0.2 | 0.2 | 0.2 | 0.2 | 0.2 | 0.2
PŘÍSUN ODP. VOD Z JINÝCH LOKALIT
množství odpadních vod | m3/d | 107.5055 | 107.1821 | 107.5689 | 107.7124 | 106.9821 | 106.1301 | 105.1563 | 104.3043
BSK5 | kg/d | 58.138 | 57.976 | 58.209 | 58.308 | 57.906 | 57.437 | 56.901 | 56.432
NL | kg/d | 53.2932 | 53.1447 | 53.3583 | 53.449 | 53.0805 | 52.6506 | 52.1593 | 51.7293
CHSK | kg/d | 107.676 | 107.372 | 107.798 | 107.976 | 107.232 | 106.364 | 105.372 | 104.504
ODVEDENÍ ODP. VOD NA JINÉ LOKALITY
množství odpadních vod | m3/d | 0 | 0 | 0 | 0 | 0 | 0 | 0 | 0
BSK5 | kg/d | 0 | 0 | 0 | 0 | 0 | 0 | 0 | 0
NL | kg/d | 0 | 0 | 0 | 0 | 0 | 0 | 0 | 0
CHSK | kg/d | 0 | 0 | 0 | 0 | 0 | 0 | 0 | 0
PŘÍTOK NA ČOV
množství odpadních vod | m3/d | 126.5455 | 126.1021 | 126.4889 | 126.5124 | 125.6621 | 124.6901 | 123.4763 | 122.5043
BSK5 | kg/d | 68.727 | 68.498 | 68.731 | 68.763 | 68.294 | 67.758 | 67.088 | 66.552
NL | kg/d | 62.9998 | 62.7898 | 63.0034 | 63.0328 | 62.6028 | 62.1115 | 61.4973 | 61.006
CHSK | kg/d | 127.284 | 126.856 | 127.282 | 127.336 | 126.468 | 125.476 | 124.236 | 123.244
Počet EO | os | 1145.45 | 1141.6333 | 1145.5167 | 1146.05 | 1138.2333 | 1129.3 | 1118.1333 | 1109.2
Typ ČOV | - | 18 | 18 | 18 | 18 | 18 | 18 | 18 | 18
Dočištění - snížení BSK5 | - | bar: 2017 to 2050
Denitrifikace | - | bar: 2017 to 2050
Odstraňování fosforu | - | bar: 2017 to 2050
množství odpadních vod | m3/d | 126.5455 | 126.1021 | 126.4889 | 126.5124 | 125.6621 | 124.6901 | 123.4763 | 122.5043
ODSTRANĚNÉ ZNEČIŠTĚNÍ
BSK5 | kg/d | 65.943 | 65.7238 | 65.9482 | 65.9797 | 65.5294 | 65.0148 | 64.3715 | 63.8569
NL | kg/d | 59.8361 | 59.6373 | 59.8412 | 59.8699 | 59.4613 | 58.9942 | 58.4104 | 57.9434
CHSK | kg/d | 117.7931 | 117.3983 | 117.7953 | 117.8476 | 117.0433 | 116.1242 | 114.9753 | 114.0562
ZBYTKOVÉ ZNEČIŠTĚNÍ
BSK5 | kg/d | 2.784 | 2.7742 | 2.7828 | 2.7833 | 2.7646 | 2.7432 | 2.7165 | 2.6951
NL | kg/d | 3.1636 | 3.1526 | 3.1622 | 3.1628 | 3.1416 | 3.1173 | 3.0869 | 3.0626
CHSK | kg/d | 9.4909 | 9.4577 | 9.4867 | 9.4884 | 9.4247 | 9.3518 | 9.2607 | 9.1878
Produkce kalů | m3/r | 802.3065 | 799.639 | 802.3703 | 802.7534 | 797.2748 | 791.0136 | 783.1868 | 776.9257
Způsob likvidace kalů | - | 0 | 0 | 0 | 0 | 0 | 0 | 0 | 0
Množství kalu po odvodnění | m3/r | 192.5536 | 191.9134 | 192.5689 | 192.6608 | 191.3459 | 189.8433 | 187.9648 | 186.4622
Typ čistírny odpadních vod: |  | 2030: Způsoby likvidace kalů:
0 - neurčeno |  | 2017: 10 - aktivační s nitrifikací; 2030: 0 - neurčeno
1 - septik |  | 2017: 11 - aktivační s denitrif. a nitrif.; 2030: 1 - přímá aplikace na zemědělské a lesní půdě
2 - septik s dočištěním |  | 2017: 12 - čist. s biologickými filtry; 2030: 2 - kompostování
3 - domovní mikročistírna - disky |  | 2017: 13 - aktivační čistírna a rybník; 2030: 3 - skládkování
4 - domovní mikročistírna - filtry |  | 2017: 14 - aktiv. č. s nitrif. a rybník; 2030: 4 - spalování
5 - kořenová čistírna |  | 2017: 15 - aktiv. č. s nitr. a mikrosíty; 2030: 5 - rekultivace
6 - stabilizační nádrž |  | 2017: 16 - aktivač. č. a rycholfiltrace; 2030: 6 - převoz do jiné ČOV ke zpracování
7 - čistírna s biokontaktory |  | 2017: 17 - č. s nitrif. a srážením P; 2030: 101 - přímá aplikace na zemědělské a lesní půdě + kompostování
8 - malá aktiv. čistírna s nitrifikací |  | 2017: 18 - č. s denitrif. + nitr. + sráž. P; 2030: 102 - přímá aplikace na zemědělské a lesní půdě + skládkování
9 - aktivační čistírna |  | 2017: 19 - č. s denit., nitr., sráž. P, filtr.; 2030: 103 - kompostování + spalování
104 - skládkování + převoz do jiné ČOV
105 - přímá aplikace na zem. a les. půdě + kompostování + převoz do jiné ČOV
106 - kompostování + skládkování + rekultivace

## tab.XII
Plán rozvoje pro kraj : Jihomoravský |  |  |  | Provozní skupina : |  | CZ0647.6212.0303.01-Kubšice
Tab. XII - TECHNICKÉ A FINANČNÍ ÚDAJE KANALIZACÍ
CZ0647.6212.0303.01-Kubšice
(číslo a název obce)
ID | K | H l a v n í o b j e k t y |  |  |  | stávající objekty |  |  | rekonstrukce |  | nové stavby
|  | 1 čistírny odpadních vod |  |  |  | DHM | rok uved. | posl. rekon. | DHM | rok zaháj. | DHM | rok zaháj.
|  | název | typ ČOV |  | kap. m3/d | mil. Kč | do provozu | /rok zrušení | mil.Kč | /ukončení | mil. Kč | /ukončení
C.S |  | ČOV Kubšice | čistírna s denitrifikací + nitrifikací + srážením P |  | 200 | 10 | 2012 | 2012
2 biologický rybník
|  |  | plocha (ha) |  | kap. EO
3 kanalizační síť
|  |  |  | DN(mm) | délka(km)
K.S |  | KS Kubšice |  | < 100 | 2.337 |  | 2012 | 2014
4 výtlačné řady
|  |  |  | DN(mm) | délka(km)
5 čerpací stanice
|  |  |  | Qkap(l/s) | h(m)
6 kanalizační přípojky
|  |  |  | počet | délka(km)
S.S |  | přípojky Kubšice |  | 82 | 1070 |  | 2012 | 2014
7 jímky
|  |  | typ |  | počet ks
|  | SOUČET |  |  |  | 10 |  |  | 0 |  | 0