## tab.VI
Plán rozvoje pro kraj : Jihomoravský
Tab. VI - KANALIZACE - ZÁKLADNÍ ÚDAJE
CZ0647.6212.0306.01 - Miroslavské Knínice
(provozní skupina)
| jednotky | 2017 | 2020 | 2025 | 2030 | 2035 | 2040 | 2045 | 2050
Celkový počet obyvatel | os. | 357 | 355 | 354 | 353 | 351 | 348 | 345 | 342
Odkanalizování
Počet obyv. napoj na kanalizaci | os. | 328 | 328 | 330 | 332 | 330 | 327 | 324 | 321
Počet obyv. napoj na kanalizaci | % | 91.8768 | 92.3944 | 93.2203 | 94.051 | 94.0171 | 93.9655 | 93.913 | 93.8596
Přírůstek | os |  | 0 | 2 | 2 | -2 | -3 | -3 | -3
Čištění odpadních vod
Počet obyv. napoj ČOV | os. | 328 | 328 | 330 | 332 | 330 | 327 | 324 | 321
Počet obyv. napoj ČOV | % | 91.8768 | 92.3944 | 93.2203 | 94.051 | 94.0171 | 93.9655 | 93.913 | 93.8596
Počet obyv. se svozem na ČOV | os. | 29 | 27 | 24 | 21 | 21 | 21 | 21 | 21
Počet obyv. se svozem na ČOV | % | 8.1232 | 7.6056 | 6.7797 | 5.949 | 5.9829 | 6.0345 | 6.087 | 6.1404
Celková produkce odp. vod | mil. m3/rok | 0.022534 | 0.022472 | 0.022456 | 0.022441 | 0.022363 | 0.022246 | 0.022129 | 0.022012
Odpad. vody čištěné na ČOV | mil. m3/rok | 0.02177 | 0.02177 | 0.021848 | 0.021926 | 0.021848 | 0.021731 | 0.021615 | 0.021498
Odpad. vody čištěné na ČOV | % | 96.6108 | 96.8788 | 97.2931 | 97.708 | 97.7 | 97.6879 | 97.6757 | 97.6633
Přírustek odp. vody čištěné na ČOV | mil. m3/rok |  | 0 | 7.7932e-05 | 7.7932e-05 | -7.7932e-05 | -0.0001169 | -0.0001169 | -0.0001169
Přírustek odp. vody čištěné na ČOV | % | 100 | 0 | 0.35669 | 0.35543 | -0.35669 | -0.53792 | -0.54083 | -0.54377
Odpad. vody čištěné v septicích | mil. m3/rok | 0 | 0 | 0 | 0 | 0 | 0 | 0 | 0
Odpad. vody čištěné v septicích | % | 0 | 0 | 0 | 0 | 0 | 0 | 0 | 0
Odpad. vody nečištěné | tis. m3/rok | 0.76373 | 0.70139 | 0.60787 | 0.51435 | 0.51435 | 0.51435 | 0.51435 | 0.51435
Odpad. vody nečištěné | % | 3.3892 | 3.1212 | 2.7069 | 2.292 | 2.3 | 2.3121 | 2.3243 | 2.3367
Počet ČOV | ks | bar: 2017 to 2050
Celková kapacita ČOV | m3/d | 41 | 41 | 41 | 41 | 41 | 41 | 41 | 41
Přírůstek | m3/d |  | 0 | 0 | 0 | 0 | 0 | 0 | 0
Přebytek kapacity | m3/d | 41 | 41 | 41 | 41 | 41 | 41 | 41 | 41
Nedostatek kapacity | m3/d
Celková délka nové kanalizace | km | 0 | 0 | 0 | 0 | 0 | 0 | 0 | 0
Přírůstek | km |  | 0 | 0 | 0 | 0 | 0 | 0 | 0
Přírůstek | % |  | 0 | 0 | 0 | 0 | 0 | 0 | 0
Celková délka rek. kanalizace | km | 0 | 0 | 0 | 0 | 0 | 0 | 0 | 0
Přírůstek | km |  | 0 | 0 | 0 | 0 | 0 | 0 | 0
Přírůstek | % |  | 0 | 0 | 0 | 0 | 0 | 0 | 0
Produkce zněčištění
BSK5 | t/rok | 10.3512 | 10.3366 | 10.3585 | 10.3804 | 10.3366 | 10.2709 | 10.2052 | 10.1395
NL | t/rok | 9.4886 | 9.4753 | 9.4953 | 9.5154 | 9.4753 | 9.415 | 9.3548 | 9.2946
CHSK | t/rok | 19.5229 | 19.4962 | 19.5363 | 19.5765 | 19.4962 | 19.3757 | 19.2553 | 19.1348
Odstranění znečištění
BSK5 | t/rok | 9.4974 | 9.4974 | 9.5388 | 9.5803 | 9.5388 | 9.4767 | 9.4145 | 9.3523
NL | t/rok | 8.4338 | 8.4338 | 8.4708 | 8.5079 | 8.4708 | 8.4153 | 8.3597 | 8.3042
CHSK | t/rok | 16.7602 | 16.7602 | 16.8319 | 16.9036 | 16.8319 | 16.7243 | 16.6167 | 16.5091
Celkové investiční náklady ročně | mil. Kč | 0 | 0 | 0 | 0 | 0 | 0 | 0 | 0
Celkové investiční náklady součtově | mil. Kč | 0 | 0 | 0 | 0 | 0 | 0 | 0 | 0

## tab.IX
Kraj : Jihomoravský |  |  |  |  | Provozní skupina : |  | CZ0647.6212.0306.01 - Miroslavské Knínice
Tab. IX - KANALIZACE - REKAPITULACE VSTUPNÍCH ÚDAJŮ
CZ0647.6212.0306.01 - Miroslavské Knínice
(číslo a název obce)
| jedn. | 2017 | 2020 | 2025 | 2030 | 2035 | 2040 | 2045 | 2050
Počet trvale bydl.obyvatel | os. | 323 | 321 | 320 | 319 | 317 | 314 | 311 | 308
Počet osob s ČOP | os. | 34 | 34 | 34 | 34 | 34 | 34 | 34 | 34
ODKANALIZOVÁNÍ OBCE
Rozsah odkanalizování | - | 2017: celá obec
Typ kanalizace | - | 2017: splašková kanalizace
Počet obyv.napoj.na kanal.
- trvale bydlící | os. | 300 | 300 | 302 | 304 | 302 | 299 | 296 | 293
- počet osob s ČOP | os. | 28 | 28 | 28 | 28 | 28 | 28 | 28 | 28
Počet obyv.nenapoj.na kanal.
- trvale bydlící | os. | 23 | 21 | 18 | 15 | 15 | 15 | 15 | 15
- počet osob s ČOP | os. | 6 | 6 | 6 | 6 | 6 | 6 | 6 | 6
LIKVIDACE ODPADNÍCH VOD
Počet obyv.napoj.na ČOV
- trvale bydlící | os. | 300 | 300 | 302 | 304 | 302 | 299 | 296 | 293
- počet osob s ČOP | os. | 28 | 28 | 28 | 28 | 28 | 28 | 28 | 28
Počet obyv.napoj.na septiky
- trvale bydlící | os. | 0 | 0 | 0 | 0 | 0 | 0 | 0 | 0
- počet osob s ČOP | os. | 0 | 0 | 0 | 0 | 0 | 0 | 0 | 0
Počet obyv.s odvoz OV
- trvale bydlící | os. | 23 | 21 | 18 | 15 | 15 | 15 | 15 | 15
- počet osob s ČOP | os. | 6 | 6 | 6 | 6 | 6 | 6 | 6 | 6
Průmysl,zemědelství,vybavenost | - | 2017: vybavenost
Způsob likvidace | - | obecní ČOV | obecní ČOV | obecní ČOV | obecní ČOV | obecní ČOV | obecní ČOV | obecní ČOV | obecní ČOV
Množství odp.vod | m3/d | 25.6274 | 25.6274 | 25.6274 | 25.6274 | 25.6274 | 25.6274 | 25.6274 | 25.6274
BSK5 | kg/d | 8.9696 | 8.9696 | 8.9696 | 8.9696 | 8.9696 | 8.9696 | 8.9696 | 8.9696
NL | kg/d | 8.2221 | 8.2221 | 8.2221 | 8.2221 | 8.2221 | 8.2221 | 8.2221 | 8.2221
CHSK | kg/d | 17.9392 | 17.9392 | 17.9392 | 17.9392 | 17.9392 | 17.9392 | 17.9392 | 17.9392
N-celk | kg/d | 1.6444 | 1.6444 | 1.6444 | 1.6444 | 1.6444 | 1.6444 | 1.6444 | 1.6444
N-NH4 | kg/d | 0.77736 | 0.77736 | 0.77736 | 0.77736 | 0.77736 | 0.77736 | 0.77736 | 0.77736
N-NO3 | kg/d | 0.14949 | 0.14949 | 0.14949 | 0.14949 | 0.14949 | 0.14949 | 0.14949 | 0.14949
P-celk | kg/d | 0.37373 | 0.37373 | 0.37373 | 0.37373 | 0.37373 | 0.37373 | 0.37373 | 0.37373
Počet ČOV | ks | bar: 2017 to 2050
Kapacita ČOV | m3/d | 41 | 41 | 41 | 41 | 41 | 41 | 41 | 41
Počet čerpacích stanic | ks | 2 | 2 | 2 | 2 | 2 | 2 | 2 | 2
Délka kanal.sítě | km | 3.284 | 3.284 | 3.284 | 3.284 | 3.284 | 3.284 | 3.284 | 3.284
Počet kanal.přípojek | ks | 161 | 161 | 161 | 161 | 161 | 161 | 161 | 161
Jímky a septiky | ks | 0 | 0 | 0 | 0 | 0 | 0 | 0 | 0
Mikročistírny | ks | 0 | 0 | 0 | 0 | 0 | 0 | 0 | 0
Vysvětlivka : Počet osob s ČOP = Počet osob s časově omezeným pobytem
|  | 127.581 | 128.2261 | 128.3873 | 128.5486 | 128.7099 | 128.8711 | 129.0324 | 129.1937

## tab.X
Kraj : Jihomoravský | [5 empty] | Provozní skupina: CZ0647.6212.0306.01 - Miroslavské Knínice
Tab. X - KANALIZACE - BILANCE ODPADNÍCH VOD A ZNEČIŠTĚNÍ
CZ0647.6212.0306.01 - Miroslavské Knínice
(číslo a název obce)
| jedn. | 2017 | 2020 | 2025 | 2030 | 2035 | 2040 | 2045 | 2050
CELKOVÁ PRODUKCE
odpadních vod | m3/d | 61.7374 | 61.5666 | 61.5239 | 61.4812 | 61.2677 | 60.9474 | 60.6271 | 60.3069
BSK5 | kg/d | 28.3596 | 28.3196 | 28.3796 | 28.4396 | 28.3196 | 28.1396 | 27.9596 | 27.7796
NL | kg/d | 25.9963 | 25.9596 | 26.0146 | 26.0696 | 25.9596 | 25.7946 | 25.6296 | 25.4646
CHSK | kg/d | 53.4875 | 53.4142 | 53.5242 | 53.6342 | 53.4142 | 53.0842 | 52.7542 | 52.4242
Počet EO | os. | 472.6598 | 471.9931 | 472.9931 | 473.9931 | 471.9931 | 468.9931 | 465.9931 | 462.9931
odp.vod likv. na ČOV | m3/d | 59.645 | 59.645 | 59.8585 | 60.072 | 59.8585 | 59.5382 | 59.218 | 58.8977
odp.vod likv. v septicích | m3/d | 0 | 0 | 0 | 0 | 0 | 0 | 0 | 0
odp.vod likv. jiným způsobem | m3/d | 2.0924 | 1.9216 | 1.6654 | 1.4092 | 1.4092 | 1.4092 | 1.4092 | 1.4092
PŘÍSUN ODP. VOD Z JINÝCH LOKALIT
množství odpadních vod | m3/d | 0 | 0 | 0 | 0 | 0 | 0 | 0 | 0
BSK5 | kg/d | 0 | 0 | 0 | 0 | 0 | 0 | 0 | 0
NL | kg/d | 0 | 0 | 0 | 0 | 0 | 0 | 0 | 0
CHSK | kg/d | 0 | 0 | 0 | 0 | 0 | 0 | 0 | 0
ODVEDENÍ ODP. VOD NA JINÉ LOKALITY
množství odpadních vod | m3/d | 0 | 0 | 0 | 0 | 0 | 0 | 0 | 0
BSK5 | kg/d | 0 | 0 | 0 | 0 | 0 | 0 | 0 | 0
NL | kg/d | 0 | 0 | 0 | 0 | 0 | 0 | 0 | 0
CHSK | kg/d | 0 | 0 | 0 | 0 | 0 | 0 | 0 | 0
PŘÍTOK NA ČOV
množství odpadních vod | m3/d | 59.645 | 59.645 | 59.8585 | 60.072 | 59.8585 | 59.5382 | 59.218 | 58.8977
BSK5 | kg/d | 27.8096 | 27.8096 | 27.9296 | 28.0496 | 27.9296 | 27.7496 | 27.5696 | 27.3896
NL | kg/d | 25.4921 | 25.4921 | 25.6021 | 25.7121 | 25.6021 | 25.4371 | 25.2721 | 25.1071
CHSK | kg/d | 52.4792 | 52.4792 | 52.6992 | 52.9192 | 52.6992 | 52.3692 | 52.0392 | 51.7092
Počet EO | os | 463.4931 | 463.4931 | 465.4931 | 467.4931 | 465.4931 | 462.4931 | 459.4931 | 456.4931
Typ ČOV | - | 9 | 9 | 9 | 9 | 9 | 9 | 9 | 9
Dočištění - snížení BSK5 | - | bar: 2017 to 2050
Denitrifikace | - | bar: 2017 to 2050
Odstraňování fosforu | - | bar: 2017 to 2050
množství odpadních vod | m3/d | 59.645 | 59.645 | 59.8585 | 60.072 | 59.8585 | 59.5382 | 59.218 | 58.8977
ODSTRANĚNÉ ZNEČIŠTĚNÍ
BSK5 | kg/d | 26.0202 | 26.0202 | 26.1338 | 26.2474 | 26.1338 | 25.9634 | 25.793 | 25.6227
NL | kg/d | 23.1063 | 23.1063 | 23.2078 | 23.3092 | 23.2078 | 23.0556 | 22.9034 | 22.7512
CHSK | kg/d | 45.9182 | 45.9182 | 46.1147 | 46.3113 | 46.1147 | 45.82 | 45.5252 | 45.2304
ZBYTKOVÉ ZNEČIŠTĚNÍ
BSK5 | kg/d | 1.7893 | 1.7893 | 1.7958 | 1.8022 | 1.7958 | 1.7861 | 1.7765 | 1.7669
NL | kg/d | 2.3858 | 2.3858 | 2.3943 | 2.4029 | 2.3943 | 2.3815 | 2.3687 | 2.3559
CHSK | kg/d | 6.5609 | 6.5609 | 6.5844 | 6.6079 | 6.5844 | 6.5492 | 6.514 | 6.4787
Produkce kalů | m3/r | 316.5796 | 316.5796 | 317.9616 | 319.3437 | 317.9616 | 315.8885 | 313.8154 | 311.7423
Způsob likvidace kalů | - | 2 | 2 | 2 | 2 | 2 | 2 | 2 | 2
Množství kalu po odvodnění | m3/r | 75.9791 | 75.9791 | 76.3108 | 76.6425 | 76.3108 | 75.8133 | 75.3157 | 74.8182
Typ čistírny odpadních vod: |  | 2030: Způsoby likvidace kalů:
0 - neurčeno |  | 2017: 10 - aktivační s nitrifikací; 2030: 0 - neurčeno
1 - septik |  | 2017: 11 - aktivační s denitrif. a nitrif.; 2030: 1 - přímá aplikace na zemědělské a lesní půdě
2 - septik s dočištěním |  | 2017: 12 - čist. s biologickými filtry; 2030: 2 - kompostování
3 - domovní mikročistírna - disky |  | 2017: 13 - aktivační čistírna a rybník; 2030: 3 - skládkování
4 - domovní mikročistírna - filtry |  | 2017: 14 - aktiv. č. s nitrif. a rybník; 2030: 4 - spalování
5 - kořenová čistírna |  | 2017: 15 - aktiv. č. s nitr. a mikrosíty; 2030: 5 - rekultivace
6 - stabilizační nádrž |  | 2017: 16 - aktivač. č. a rycholfiltrace; 2030: 6 - převoz do jiné ČOV ke zpracování
7 - čistírna s biokontaktory |  | 2017: 17 - č. s nitrif. a srážením P; 2030: 101 - přímá aplikace na zemědělské a lesní půdě + kompostování
8 - malá aktiv. čistírna s nitrifikací |  | 2017: 18 - č. s denitrif. + nitr. + sráž. P; 2030: 102 - přímá aplikace na zemědělské a lesní půdě + skládkování
9 - aktivační čistírna |  | 2017: 19 - č. s denit., nitr., sráž. P, filtr.; 2030: 103 - kompostování + spalování
104 - skládkování + převoz do jiné ČOV
105 - přímá aplikace na zem. a les. půdě + kompostování + převoz do jiné ČOV
106 - kompostování + skládkování + rekultivace

## tab.XII
Plán rozvoje pro kraj : Jihomoravský |  |  |  | Provozní skupina : |  | CZ0647.6212.0306.01-Miroslavské Knínice
Tab. XII - TECHNICKÉ A FINANČNÍ ÚDAJE KANALIZACÍ
CZ0647.6212.0306.01-Miroslavské Knínice
(číslo a název obce)
ID | K | H l a v n í o b j e k t y |  |  |  | stávající objekty |  |  | rekonstrukce |  | nové stavby
|  | 1 čistírny odpadních vod |  |  |  | DHM | rok uved. | posl. rekon. | DHM | rok zaháj. | DHM | rok zaháj.
|  | název | typ ČOV |  | kap. m3/d | mil. Kč | do provozu | /rok zrušení | mil.Kč | /ukončení | mil. Kč | /ukončení
C.S |  | ČOV Miroslavské Knínice | aktivační čistírna |  | 41 | 5.7 | 2006 | 2006
2 biologický rybník
|  |  | plocha (ha) |  | kap. EO
3 kanalizační síť
|  |  |  | DN(mm) | délka(km)
K.S |  | KS Mor. Knínice |  | < 100 | 3.164 |  | 2006 | 2008
4 výtlačné řady
|  |  |  | DN(mm) | délka(km)
V.S |  | Výtlak Miroslavské Knínice |  | < 100 | 0.12 |  | 2006 | 2008
5 čerpací stanice
|  |  |  | Qkap(l/s) | h(m)
S.S |  | ČS 1 |  | 0 | 0 |  | 2006 | 2008
S.S |  | ČS 2 |  | 0 | 0 |  | 2006 | 2008
6 kanalizační přípojky
|  |  |  | počet | délka(km)
S.S |  | přípojky Miroslavské Knínice |  | 161 | 1.288 |  | 2006 | 2008
7 jímky
|  |  | typ |  | počet ks
|  | SOUČET |  |  |  | 5.7 |  |  | 0 |  | 0