## tab.VI
Plán rozvoje pro kraj : Jihomoravský
Tab. VI - KANALIZACE - ZÁKLADNÍ ÚDAJE
CZ0647.6212.0307.02 - Moravský Krumlov - část obce Polánka
(provozní skupina)
| jednotky | 2017 | 2020 | 2025 | 2030 | 2035 | 2040 | 2045 | 2050
Celkový počet obyvatel | os. | 431 | 429 | 428 | 426 | 423 | 420 | 416 | 412
Odkanalizování
Počet obyv. napoj na kanalizaci | os. | 368 | 376 | 389 | 402 | 399 | 396 | 393 | 389
Počet obyv. napoj na kanalizaci | % | 85.3828 | 87.6457 | 90.8879 | 94.3662 | 94.3262 | 94.2857 | 94.4712 | 94.4175
Přírůstek | os |  | 8 | 13 | 13 | -3 | -3 | -3 | -4
Čištění odpadních vod
Počet obyv. napoj ČOV | os. | 368 | 376 | 389 | 402 | 399 | 396 | 393 | 389
Počet obyv. napoj ČOV | % | 85.3828 | 87.6457 | 90.8879 | 94.3662 | 94.3262 | 94.2857 | 94.4712 | 94.4175
Počet obyv. se svozem na ČOV | os. | 63 | 53 | 39 | 24 | 24 | 24 | 23 | 23
Počet obyv. se svozem na ČOV | % | 14.6172 | 12.3543 | 9.1121 | 5.6338 | 5.6738 | 5.7143 | 5.5288 | 5.5825
Celková produkce odp. vod | mil. m3/rok | 0.01816 | 0.018145 | 0.018203 | 0.018225 | 0.018094 | 0.017963 | 0.017795 | 0.017619
Odpad. vody čištěné na ČOV | mil. m3/rok | 0.016408 | 0.016685 | 0.017152 | 0.017612 | 0.017481 | 0.017349 | 0.017211 | 0.017035
Odpad. vody čištěné na ČOV | % | 90.3522 | 91.9537 | 94.2253 | 96.6355 | 96.611 | 96.5862 | 96.7181 | 96.6855
Přírustek odp. vody čištěné na ČOV | mil. m3/rok |  | 0.0002774 | 0.0004672 | 0.0004599 | -0.0001314 | -0.0001314 | -0.0001387 | -0.0001752
Přírustek odp. vody čištěné na ČOV | % |  | 1.6626 | 2.7238 | 2.6113 | -0.75169 | -0.75738 | -0.8059 | -1.0284
Odpad. vody čištěné v septicích | mil. m3/rok | 0 | 0 | 0 | 0 | 0 | 0 | 0 | 0
Odpad. vody čištěné v septicích | % | 0 | 0 | 0 | 0 | 0 | 0 | 0 | 0
Odpad. vody nečištěné | tis. m3/rok | 1.752 | 1.46 | 1.0512 | 0.6132 | 0.6132 | 0.6132 | 0.584 | 0.584
Odpad. vody nečištěné | % | 9.6478 | 8.0463 | 5.7747 | 3.3645 | 3.389 | 3.4138 | 3.2819 | 3.3145
Počet ČOV | ks | 0 | 0 | 0 | 0 | 0 | 0 | 0 | 0
Celková kapacita ČOV | m3/d | 0 | 0 | 0 | 0 | 0 | 0 | 0 | 0
Přírůstek | m3/d |  | 0 | 0 | 0 | 0 | 0 | 0 | 0
Přebytek kapacity | m3/d
Nedostatek kapacity | m3/d | 0 | 0 | 0 | 0 | 0 | 0 | 0 | 0
Celková délka nové kanalizace | km | 0 | 0 | 0 | 0 | 0 | 0 | 0 | 0
Přírůstek | km |  | 0 | 0 | 0 | 0 | 0 | 0 | 0
Přírůstek | % |  | 0 | 0 | 0 | 0 | 0 | 0 | 0
Celková délka rek. kanalizace | km | 0 | 0 | 0 | 0 | 0 | 0 | 0 | 0
Přírůstek | km |  | 0 | 0 | 0 | 0 | 0 | 0 | 0
Přírůstek | % |  | 0 | 0 | 0 | 0 | 0 | 0 | 0
Produkce zněčištění
BSK5 | t/rok | 9.4597 | 9.5568 | 9.7367 | 9.9068 | 9.8335 | 9.7601 | 9.6769 | 9.5791
NL | t/rok | 8.6714 | 8.7604 | 8.9253 | 9.0813 | 9.014 | 8.9468 | 8.8705 | 8.7808
CHSK | t/rok | 17.5263 | 17.7035 | 18.0329 | 18.3439 | 18.2081 | 18.0724 | 17.9181 | 17.7371
Odstranění znečištění
BSK5 | t/rok | 8.7118 | 8.8769 | 9.1506 | 9.4219 | 9.3509 | 9.2799 | 9.2065 | 9.1118
NL | t/rok | 7.9284 | 8.0787 | 8.328 | 8.5751 | 8.5105 | 8.4459 | 8.379 | 8.2929
CHSK | t/rok | 15.548 | 15.8396 | 16.3237 | 16.8033 | 16.6767 | 16.5501 | 16.4189 | 16.2501
Celkové investiční náklady ročně | mil. Kč | 0 | 0.43413 | 0.21707 | 0 | 0 | 0 | 0 | 0
Celkové investiční náklady součtově | mil. Kč | 0 | 0.43413 | 0.6512 | 0.6512 | 0.6512 | 0.6512 | 0.6512 | 0.6512

## tab.IX
Kraj : Jihomoravský |  |  |  |  | Provozní skupina : |  | CZ0647.6212.0307.02 - Moravský Krumlov - část obce Polánka
Tab. IX - KANALIZACE - REKAPITULACE VSTUPNÍCH ÚDAJŮ
CZ0647.6212.0307.02 - Moravský Krumlov - část obce Polánka
(číslo a název obce)
| jedn. | 2017 | 2020 | 2025 | 2030 | 2035 | 2040 | 2045 | 2050
Počet trvale bydl.obyvatel | os. | 413 | 411 | 410 | 408 | 405 | 402 | 398 | 394
Počet osob s ČOP | os. | 18 | 18 | 18 | 18 | 18 | 18 | 18 | 18
ODKANALIZOVÁNÍ OBCE
Rozsah odkanalizování | - | 2017: celá obec
Typ kanalizace | - | 2017: splašková kanalizace
Počet obyv.napoj.na kanal.
- trvale bydlící | os. | 354 | 362 | 375 | 388 | 385 | 382 | 379 | 375
- počet osob s ČOP | os. | 14 | 14 | 14 | 14 | 14 | 14 | 14 | 14
Počet obyv.nenapoj.na kanal.
- trvale bydlící | os. | 59 | 49 | 35 | 20 | 20 | 20 | 19 | 19
- počet osob s ČOP | os. | 4 | 4 | 4 | 4 | 4 | 4 | 4 | 4
LIKVIDACE ODPADNÍCH VOD
Počet obyv.napoj.na ČOV
- trvale bydlící | os. | 354 | 362 | 375 | 388 | 385 | 382 | 379 | 375
- počet osob s ČOP | os. | 14 | 14 | 14 | 14 | 14 | 14 | 14 | 14
Počet obyv.napoj.na septiky
- trvale bydlící | os. | 0 | 0 | 0 | 0 | 0 | 0 | 0 | 0
- počet osob s ČOP | os. | 0 | 0 | 0 | 0 | 0 | 0 | 0 | 0
Počet obyv.s odvoz OV
- trvale bydlící | os. | 59 | 49 | 35 | 20 | 20 | 20 | 19 | 19
- počet osob s ČOP | os. | 4 | 4 | 4 | 4 | 4 | 4 | 4 | 4
Průmysl,zemědelství,vybavenost | - | 2017: vybavenost
Způsob likvidace | - | obecní ČOV | obecní ČOV | obecní ČOV | obecní ČOV | obecní ČOV | obecní ČOV | obecní ČOV | obecní ČOV
Množství odp.vod | m3/d | 8.62 | 8.58 | 8.56 | 8.52 | 8.46 | 8.4 | 8.32 | 8.24
BSK5 | kg/d | 3.017 | 3.003 | 2.996 | 2.982 | 2.961 | 2.94 | 2.912 | 2.884
NL | kg/d | 2.7656 | 2.7528 | 2.7463 | 2.7335 | 2.7143 | 2.695 | 2.6693 | 2.6437
CHSK | kg/d | 6.034 | 6.006 | 5.992 | 5.964 | 5.922 | 5.88 | 5.824 | 5.768
N-celk | kg/d | 0.55312 | 0.55055 | 0.54927 | 0.5467 | 0.54285 | 0.539 | 0.53387 | 0.52873
N-NH4 | kg/d | 0.26147 | 0.26026 | 0.25965 | 0.25844 | 0.25662 | 0.2548 | 0.25237 | 0.24995
N-NO3 | kg/d | 0.050283 | 0.05005 | 0.049933 | 0.0497 | 0.04935 | 0.049 | 0.048533 | 0.048067
P-celk | kg/d | 0.12571 | 0.12513 | 0.12483 | 0.12425 | 0.12338 | 0.1225 | 0.12133 | 0.12017
Počet ČOV | ks | 0 | 0 | 0 | 0 | 0 | 0 | 0 | 0
Kapacita ČOV | m3/d | 0 | 0 | 0 | 0 | 0 | 0 | 0 | 0
Počet čerpacích stanic | ks | bar: 2017 to 2050
Délka kanal.sítě | km | 6.729 | 6.729 | 6.729 | 6.729 | 6.729 | 6.729 | 6.729 | 6.729
Počet kanal.přípojek | ks | 118 | 118 | 138 | 138 | 138 | 138 | 138 | 138
Jímky a septiky | ks | 0 | 0 | 0 | 0 | 0 | 0 | 0 | 0
Mikročistírny | ks | 0 | 0 | 0 | 0 | 0 | 0 | 0 | 0
Vysvětlivka : Počet osob s ČOP = Počet osob s časově omezeným pobytem
|  | 127.581 | 128.2261 | 128.3873 | 128.5486 | 128.7099 | 128.8711 | 129.0324 | 129.1937

## tab.X
Kraj : Jihomoravský | [5 empty] | Provozní skupina: CZ0647.6212.0307.02 - Moravský Krumlov - část obce Polánka
Tab. X - KANALIZACE - BILANCE ODPADNÍCH VOD A ZNEČIŠTĚNÍ
CZ0647.6212.0307.02 - Moravský Krumlov - část obce Polánka
(číslo a název obce)
| jedn. | 2017 | 2020 | 2025 | 2030 | 2035 | 2040 | 2045 | 2050
CELKOVÁ PRODUKCE
odpadních vod | m3/d | 49.7524 | 49.7124 | 49.8724 | 49.9324 | 49.5724 | 49.2124 | 48.7524 | 48.2724
BSK5 | kg/d | 25.917 | 26.183 | 26.676 | 27.142 | 26.941 | 26.74 | 26.512 | 26.244
NL | kg/d | 23.7573 | 24.0011 | 24.453 | 24.8802 | 24.6959 | 24.5117 | 24.3027 | 24.057
CHSK | kg/d | 48.0173 | 48.5027 | 49.4053 | 50.2573 | 49.8853 | 49.5133 | 49.0907 | 48.5947
Počet EO | os. | 431.95 | 436.3833 | 444.6 | 452.3667 | 449.0167 | 445.6667 | 441.8667 | 437.4
odp.vod likv. na ČOV | m3/d | 44.9524 | 45.7124 | 46.9924 | 48.2524 | 47.8924 | 47.5324 | 47.1524 | 46.6724
odp.vod likv. v septicích | m3/d | 0 | 0 | 0 | 0 | 0 | 0 | 0 | 0
odp.vod likv. jiným způsobem | m3/d | 4.8 | 4 | 2.88 | 1.68 | 1.68 | 1.68 | 1.6 | 1.6
PŘÍSUN ODP. VOD Z JINÝCH LOKALIT
množství odpadních vod | m3/d | 0 | 0 | 0 | 0 | 0 | 0 | 0 | 0
BSK5 | kg/d | 0 | 0 | 0 | 0 | 0 | 0 | 0 | 0
NL | kg/d | 0 | 0 | 0 | 0 | 0 | 0 | 0 | 0
CHSK | kg/d | 0 | 0 | 0 | 0 | 0 | 0 | 0 | 0
ODVEDENÍ ODP. VOD NA JINÉ LOKALITY
množství odpadních vod | m3/d | 44.9524 | 45.7124 | 46.9924 | 48.2524 | 47.8924 | 47.5324 | 47.1524 | 46.6724
BSK5 | kg/d | 24.677 | 25.143 | 25.916 | 26.682 | 26.481 | 26.28 | 26.072 | 25.804
NL | kg/d | 22.6206 | 23.0478 | 23.7563 | 24.4585 | 24.2743 | 24.09 | 23.8993 | 23.6537
CHSK | kg/d | 45.744 | 46.596 | 48.012 | 49.414 | 49.042 | 48.67 | 48.284 | 47.788
PŘÍTOK NA ČOV
množství odpadních vod | m3/d
BSK5 | kg/d
NL | kg/d
CHSK | kg/d
Počet EO | os
Typ ČOV | -
Dočištění - snížení BSK5 | -
Denitrifikace | -
Odstraňování fosforu | -
množství odpadních vod | m3/d
ODSTRANĚNÉ ZNEČIŠTĚNÍ
BSK5 | kg/d | 23.8679 | 24.3202 | 25.0701 | 25.8135 | 25.6189 | 25.4244 | 25.2233 | 24.9639
NL | kg/d | 21.7215 | 22.1335 | 22.8165 | 23.4935 | 23.3164 | 23.1394 | 22.9563 | 22.7202
CHSK | kg/d | 42.5973 | 43.3961 | 44.7225 | 46.0363 | 45.6895 | 45.3427 | 44.9833 | 44.5209
ZBYTKOVÉ ZNEČIŠTĚNÍ
BSK5 | kg/d | 0.80914 | 0.82282 | 0.84586 | 0.86854 | 0.86206 | 0.85558 | 0.84874 | 0.8401
NL | kg/d | 0.89905 | 0.91425 | 0.93985 | 0.96505 | 0.95785 | 0.95065 | 0.94305 | 0.93345
CHSK | kg/d | 3.1467 | 3.1999 | 3.2895 | 3.3777 | 3.3525 | 3.3273 | 3.3007 | 3.2671
Produkce kalů | m3/r | 290.3923 | 295.8955 | 305.02 | 314.0637 | 311.6971 | 309.3304 | 306.883 | 303.7274
Způsob likvidace kalů | -
Množství kalu po odvodnění | m3/r | 69.6941 | 71.0149 | 73.2048 | 75.3753 | 74.8073 | 74.2393 | 73.6519 | 72.8946
Typ čistírny odpadních vod: |  | 2030: Způsoby likvidace kalů:
0 - neurčeno |  | 2017: 10 - aktivační s nitrifikací; 2030: 0 - neurčeno
1 - septik |  | 2017: 11 - aktivační s denitrif. a nitrif.; 2030: 1 - přímá aplikace na zemědělské a lesní půdě
2 - septik s dočištěním |  | 2017: 12 - čist. s biologickými filtry; 2030: 2 - kompostování
3 - domovní mikročistírna - disky |  | 2017: 13 - aktivační čistírna a rybník; 2030: 3 - skládkování
4 - domovní mikročistírna - filtry |  | 2017: 14 - aktiv. č. s nitrif. a rybník; 2030: 4 - spalování
5 - kořenová čistírna |  | 2017: 15 - aktiv. č. s nitr. a mikrosíty; 2030: 5 - rekultivace
6 - stabilizační nádrž |  | 2017: 16 - aktivač. č. a rycholfiltrace; 2030: 6 - převoz do jiné ČOV ke zpracování
7 - čistírna s biokontaktory |  | 2017: 17 - č. s nitrif. a srážením P; 2030: 101 - přímá aplikace na zemědělské a lesní půdě + kompostování
8 - malá aktiv. čistírna s nitrifikací |  | 2017: 18 - č. s denitrif. + nitr. + sráž. P; 2030: 102 - přímá aplikace na zemědělské a lesní půdě + skládkování
9 - aktivační čistírna |  | 2017: 19 - č. s denit., nitr., sráž. P, filtr.; 2030: 103 - kompostování + spalování
104 - skládkování + převoz do jiné ČOV
105 - přímá aplikace na zem. a les. půdě + kompostování + převoz do jiné ČOV
106 - kompostování + skládkování + rekultivace

## tab.XII
Plán rozvoje pro kraj : Jihomoravský |  |  |  | Provozní skupina : |  | CZ0647.6212.0307.02-Moravský Krumlov - část obce Polánka
Tab. XII - TECHNICKÉ A FINANČNÍ ÚDAJE KANALIZACÍ
CZ0647.6212.0307.02-Moravský Krumlov - část obce Polánka
(číslo a název obce)
ID | K | H l a v n í o b j e k t y |  |  |  | stávající objekty |  |  | rekonstrukce |  | nové stavby
|  | 1 čistírny odpadních vod |  |  |  | DHM | rok uved. | posl. rekon. | DHM | rok zaháj. | DHM | rok zaháj.
|  | název | typ ČOV |  | kap. m3/d | mil. Kč | do provozu | /rok zrušení | mil.Kč | /ukončení | mil. Kč | /ukončení
2 biologický rybník
|  |  | plocha (ha) |  | kap. EO
3 kanalizační síť
|  |  |  | DN(mm) | délka(km)
K.S |  | KS Polánka |  | < 100 | 3.724 |  | 2013 | 2015
K.S |  | KS Polánka |  | 101 - 300 | 0.086 |  | 2013 | 2015
4 výtlačné řady
|  |  |  | DN(mm) | délka(km)
V.S |  | Výtlak Mor. Krumlov - Polánka |  | < 100 | 2.919 |  | 2013 | 2015
5 čerpací stanice
|  |  |  | Qkap(l/s) | h(m)
S.S |  | ČS Polánka |  | 0 | 0 |  | 2013 | 2015
6 kanalizační přípojky
|  |  |  | počet | délka(km)
S.S |  | přípojky Polánka |  | 118 | 0.944 |  | 2013 | 2015
S.N |  | přípojky Polánka |  | 20 | 0.16 | [5 empty] | 0.6512 | 2019/2021
7 jímky
|  |  | typ |  | počet ks
|  | SOUČET |  |  |  | 0 |  |  | 0 |  | 0.6512