## tab.VI
Plán rozvoje pro kraj : Jihomoravský
Tab. VI - KANALIZACE - ZÁKLADNÍ ÚDAJE
CZ0647.6212.0309.01 - Olbramovice
(provozní skupina)
| jednotky | 2017 | 2020 | 2025 | 2030 | 2035 | 2040 | 2045 | 2050
Celkový počet obyvatel | os. | 1162 | 1154 | 1153 | 1148 | 1141 | 1131 | 1121 | 1111
Odkanalizování
Počet obyv. napoj na kanalizaci | os. | 516 | 646 | 867 | 1084 | 1077 | 1067 | 1058 | 1048
Počet obyv. napoj na kanalizaci | % | 44.4062 | 55.9792 | 75.1951 | 94.4251 | 94.3909 | 94.3413 | 94.38 | 94.3294
Přírůstek | os |  | 130 | 221 | 217 | -7 | -10 | -9 | -10
Čištění odpadních vod
Počet obyv. napoj ČOV | os. | 516 | 646 | 867 | 1084 | 1077 | 1067 | 1058 | 1048
Počet obyv. napoj ČOV | % | 44.4062 | 55.9792 | 75.1951 | 94.4251 | 94.3909 | 94.3413 | 94.38 | 94.3294
Počet obyv. se svozem na ČOV | os. | 646 | 508 | 286 | 64 | 64 | 64 | 63 | 63
Počet obyv. se svozem na ČOV | % | 55.5938 | 44.0208 | 24.8049 | 5.5749 | 5.6091 | 5.6587 | 5.62 | 5.6706
Celková produkce odp. vod | mil. m3/rok | 0.045473 | 0.04613 | 0.047707 | 0.049109 | 0.048802 | 0.048364 | 0.047933 | 0.047495
Odpad. vody čištěné na ČOV | mil. m3/rok | 0.026829 | 0.031516 | 0.039575 | 0.047459 | 0.047152 | 0.046714 | 0.046313 | 0.045875
Odpad. vody čištěné na ČOV | % | 58.9996 | 68.3188 | 82.9538 | 96.6405 | 96.6194 | 96.5888 | 96.619 | 96.5879
Přírustek odp. vody čištěné na ČOV | mil. m3/rok |  | 0.0046866 | 0.0080592 | 0.007884 | -0.0003066 | -0.000438 | -0.0004015 | -0.000438
Přírustek odp. vody čištěné na ČOV | % |  | 14.8707 | 20.3645 | 16.6123 | -0.65024 | -0.93762 | -0.86693 | -0.95478
Odpad. vody čištěné v septicích | mil. m3/rok | 0 | 0 | 0 | 0 | 0 | 0 | 0 | 0
Odpad. vody čištěné v septicích | % | 0 | 0 | 0 | 0 | 0 | 0 | 0 | 0
Odpad. vody nečištěné | tis. m3/rok | 18.6442 | 14.6146 | 8.1322 | 1.6498 | 1.6498 | 1.6498 | 1.6206 | 1.6206
Odpad. vody nečištěné | % | 41.0004 | 31.6812 | 17.0462 | 3.3595 | 3.3806 | 3.4112 | 3.381 | 3.4121
Počet ČOV | ks | 0 | 0 | 0 | 0 | 0 | 0 | 0 | 0
Celková kapacita ČOV | m3/d | 0 | 0 | 0 | 0 | 0 | 0 | 0 | 0
Přírůstek | m3/d |  | 0 | 0 | 0 | 0 | 0 | 0 | 0
Přebytek kapacity | m3/d
Nedostatek kapacity | m3/d | 0 | 0 | 0 | 0 | 0 | 0 | 0 | 0
Celková délka nové kanalizace | km | 0 | 0 | 0 | 0.193 | 0.193 | 0.193 | 0.193 | 0.193
Přírůstek | km |  | 0 | 0 | 0.193 | 0 | 0 | 0 | 0
Přírůstek | % |  | 0 | 0 | 2.4222 | 0 | 0 | 0 | 0
Celková délka rek. kanalizace | km | 0 | 0 | 0 | 0 | 0 | 0 | 0 | 0
Přírůstek | km |  | 0 | 0 | 0 | 0 | 0 | 0 | 0
Přírůstek | % |  | 0 | 0 | 0 | 0 | 0 | 0 | 0
Produkce zněčištění
BSK5 | t/rok | 21.4978 | 23.2965 | 26.5107 | 29.6168 | 29.4278 | 29.1577 | 28.9022 | 28.6321
NL | t/rok | 19.7063 | 21.3551 | 24.3015 | 27.1488 | 26.9754 | 26.7279 | 26.4936 | 26.2461
CHSK | t/rok | 40.4022 | 43.6931 | 49.5849 | 55.2752 | 54.9226 | 54.4189 | 53.942 | 53.4383
Odstranění znečištění
BSK5 | t/rok | 16.3173 | 19.0391 | 23.7288 | 28.3136 | 28.1301 | 27.8679 | 27.6269 | 27.3647
NL | t/rok | 14.8636 | 17.3422 | 21.6129 | 25.788 | 25.6209 | 25.382 | 25.1625 | 24.9237
CHSK | t/rok | 29.912 | 34.7217 | 43.0205 | 51.13 | 50.7989 | 50.3259 | 49.8904 | 49.4174
Celkové investiční náklady ročně | mil. Kč | 0 | 2.989 | 1.4945 | 1.0973 | 0 | 0 | 0 | 0
Celkové investiční náklady součtově | mil. Kč | 0 | 2.989 | 4.4835 | 5.5808 | 5.5808 | 5.5808 | 5.5808 | 5.5808

## tab.IX
Kraj : Jihomoravský |  |  |  |  | Provozní skupina : |  | CZ0647.6212.0309.01 - Olbramovice
Tab. IX - KANALIZACE - REKAPITULACE VSTUPNÍCH ÚDAJŮ
CZ0647.6212.0309.01 - Olbramovice
(číslo a název obce)
| jedn. | 2017 | 2020 | 2025 | 2030 | 2035 | 2040 | 2045 | 2050
Počet trvale bydl.obyvatel | os. | 1112 | 1104 | 1103 | 1098 | 1091 | 1081 | 1071 | 1061
Počet osob s ČOP | os. | 50 | 50 | 50 | 50 | 50 | 50 | 50 | 50
ODKANALIZOVÁNÍ OBCE
Rozsah odkanalizování | - | 2017: celá obec
Typ kanalizace | - | 2017: splašková kanalizace
Počet obyv.napoj.na kanal.
- trvale bydlící | os. | 476 | 606 | 827 | 1044 | 1037 | 1027 | 1018 | 1008
- počet osob s ČOP | os. | 40 | 40 | 40 | 40 | 40 | 40 | 40 | 40
Počet obyv.nenapoj.na kanal.
- trvale bydlící | os. | 636 | 498 | 276 | 54 | 54 | 54 | 53 | 53
- počet osob s ČOP | os. | 10 | 10 | 10 | 10 | 10 | 10 | 10 | 10
LIKVIDACE ODPADNÍCH VOD
Počet obyv.napoj.na ČOV
- trvale bydlící | os. | 476 | 606 | 827 | 1044 | 1037 | 1027 | 1018 | 1008
- počet osob s ČOP | os. | 40 | 40 | 40 | 40 | 40 | 40 | 40 | 40
Počet obyv.napoj.na septiky
- trvale bydlící | os. | 0 | 0 | 0 | 0 | 0 | 0 | 0 | 0
- počet osob s ČOP | os. | 0 | 0 | 0 | 0 | 0 | 0 | 0 | 0
Počet obyv.s odvoz OV
- trvale bydlící | os. | 636 | 498 | 276 | 54 | 54 | 54 | 53 | 53
- počet osob s ČOP | os. | 10 | 10 | 10 | 10 | 10 | 10 | 10 | 10
Průmysl,zemědelství,vybavenost | - | 2017: zemědělství, vybavenost
Způsob likvidace | - | obecní ČOV | obecní ČOV | obecní ČOV | obecní ČOV | obecní ČOV | obecní ČOV | obecní ČOV | obecní ČOV
Množství odp.vod | m3/d | 23.24 | 23.08 | 23.06 | 22.96 | 22.82 | 22.62 | 22.42 | 22.22
BSK5 | kg/d | 16.268 | 16.156 | 16.142 | 16.072 | 15.974 | 15.834 | 15.694 | 15.554
NL | kg/d | 14.9123 | 14.8097 | 14.7968 | 14.7327 | 14.6428 | 14.5145 | 14.3862 | 14.2578
CHSK | kg/d | 32.536 | 32.312 | 32.284 | 32.144 | 31.948 | 31.668 | 31.388 | 31.108
N-celk | kg/d | 2.9825 | 2.9619 | 2.9594 | 2.9465 | 2.9286 | 2.9029 | 2.8772 | 2.8516
N-NH4 | kg/d | 1.4099 | 1.4002 | 1.399 | 1.3929 | 1.3844 | 1.3723 | 1.3601 | 1.348
N-NO3 | kg/d | 0.27113 | 0.26927 | 0.26903 | 0.26787 | 0.26623 | 0.2639 | 0.26157 | 0.25923
P-celk | kg/d | 0.67783 | 0.67317 | 0.67258 | 0.66967 | 0.66558 | 0.65975 | 0.65392 | 0.64808
Počet ČOV | ks | 0 | 0 | 0 | 0 | 0 | 0 | 0 | 0
Kapacita ČOV | m3/d | 0 | 0 | 0 | 0 | 0 | 0 | 0 | 0
Počet čerpacích stanic | ks | 2 | 2 | 2 | 2 | 2 | 2 | 2 | 2
Délka kanal.sítě | km | 7.775 | 7.775 | 7.775 | 7.968 | 7.968 | 7.968 | 7.968 | 7.968
Počet kanal.přípojek | ks | 119 | 119 | 281 | 287 | 287 | 287 | 287 | 287
Jímky a septiky | ks | 0 | 0 | 0 | 0 | 0 | 0 | 0 | 0
Mikročistírny | ks | 0 | 0 | 0 | 0 | 0 | 0 | 0 | 0
Vysvětlivka : Počet osob s ČOP = Počet osob s časově omezeným pobytem
|  | 127.581 | 128.2261 | 128.3873 | 128.5486 | 128.7099 | 128.8711 | 129.0324 | 129.1937

## tab.X
Kraj : Jihomoravský | [5 empty] | Provozní skupina: CZ0647.6212.0309.01 - Olbramovice
Tab. X - KANALIZACE - BILANCE ODPADNÍCH VOD A ZNEČIŠTĚNÍ
CZ0647.6212.0309.01 - Olbramovice
(číslo a název obce)
| jedn. | 2017 | 2020 | 2025 | 2030 | 2035 | 2040 | 2045 | 2050
CELKOVÁ PRODUKCE
odpadních vod | m3/d | 124.584 | 126.384 | 130.704 | 134.544 | 133.704 | 132.504 | 131.324 | 130.124
BSK5 | kg/d | 58.898 | 63.826 | 72.632 | 81.142 | 80.624 | 79.884 | 79.184 | 78.444
NL | kg/d | 53.9898 | 58.5072 | 66.5793 | 74.3802 | 73.9053 | 73.227 | 72.5853 | 71.907
CHSK | kg/d | 110.691 | 119.707 | 135.849 | 151.439 | 150.473 | 149.093 | 147.7863 | 146.4063
Počet EO | os. | 981.6333 | 1063.7667 | 1210.5333 | 1352.3667 | 1343.7333 | 1331.4 | 1319.7333 | 1307.4
odp.vod likv. na ČOV | m3/d | 73.504 | 86.344 | 108.424 | 130.024 | 129.184 | 127.984 | 126.884 | 125.684
odp.vod likv. v septicích | m3/d | 0 | 0 | 0 | 0 | 0 | 0 | 0 | 0
odp.vod likv. jiným způsobem | m3/d | 51.08 | 40.04 | 22.28 | 4.52 | 4.52 | 4.52 | 4.44 | 4.44
PŘÍSUN ODP. VOD Z JINÝCH LOKALIT
množství odpadních vod | m3/d | 0 | 0 | 0 | 0 | 0 | 0 | 0 | 0
BSK5 | kg/d | 0 | 0 | 0 | 0 | 0 | 0 | 0 | 0
NL | kg/d | 0 | 0 | 0 | 0 | 0 | 0 | 0 | 0
CHSK | kg/d | 0 | 0 | 0 | 0 | 0 | 0 | 0 | 0
ODVEDENÍ ODP. VOD NA JINÉ LOKALITY
množství odpadních vod | m3/d | 73.504 | 86.344 | 108.424 | 130.024 | 129.184 | 127.984 | 126.884 | 125.684
BSK5 | kg/d | 46.028 | 53.716 | 66.962 | 79.912 | 79.394 | 78.654 | 77.974 | 77.234
NL | kg/d | 42.1923 | 49.2397 | 61.3818 | 73.2527 | 72.7778 | 72.0995 | 71.4762 | 70.7978
CHSK | kg/d | 87.096 | 101.172 | 125.454 | 149.184 | 148.218 | 146.838 | 145.568 | 144.188
PŘÍTOK NA ČOV
množství odpadních vod | m3/d
BSK5 | kg/d
NL | kg/d
CHSK | kg/d
Počet EO | os
Typ ČOV | -
Dočištění - snížení BSK5 | -
Denitrifikace | -
Odstraňování fosforu | -
množství odpadních vod | m3/d
ODSTRANĚNÉ ZNEČIŠTĚNÍ
BSK5 | kg/d | 44.7049 | 52.1618 | 65.0104 | 77.5716 | 77.0687 | 76.3503 | 75.6901 | 74.9717
NL | kg/d | 40.7223 | 47.5128 | 59.2134 | 70.6522 | 70.1942 | 69.5398 | 68.9385 | 68.2842
CHSK | kg/d | 81.9507 | 95.1279 | 117.8643 | 140.0823 | 139.1751 | 137.8791 | 136.6861 | 135.3901
ZBYTKOVÉ ZNEČIŠTĚNÍ
BSK5 | kg/d | 1.3231 | 1.5542 | 1.9516 | 2.3404 | 2.3253 | 2.3037 | 2.2839 | 2.2623
NL | kg/d | 1.4701 | 1.7269 | 2.1685 | 2.6005 | 2.5837 | 2.5597 | 2.5377 | 2.5137
CHSK | kg/d | 5.1453 | 6.0441 | 7.5897 | 9.1017 | 9.0429 | 8.9589 | 8.8819 | 8.7979
Produkce kalů | m3/r | 543.91 | 634.6353 | 790.9595 | 943.7874 | 937.669 | 928.9285 | 920.8961 | 912.1555
Způsob likvidace kalů | -
Množství kalu po odvodnění | m3/r | 130.5384 | 152.3125 | 189.8303 | 226.509 | 225.0406 | 222.9428 | 221.0151 | 218.9173
Typ čistírny odpadních vod: |  | 2030: Způsoby likvidace kalů:
0 - neurčeno |  | 2017: 10 - aktivační s nitrifikací; 2030: 0 - neurčeno
1 - septik |  | 2017: 11 - aktivační s denitrif. a nitrif.; 2030: 1 - přímá aplikace na zemědělské a lesní půdě
2 - septik s dočištěním |  | 2017: 12 - čist. s biologickými filtry; 2030: 2 - kompostování
3 - domovní mikročistírna - disky |  | 2017: 13 - aktivační čistírna a rybník; 2030: 3 - skládkování
4 - domovní mikročistírna - filtry |  | 2017: 14 - aktiv. č. s nitrif. a rybník; 2030: 4 - spalování
5 - kořenová čistírna |  | 2017: 15 - aktiv. č. s nitr. a mikrosíty; 2030: 5 - rekultivace
6 - stabilizační nádrž |  | 2017: 16 - aktivač. č. a rycholfiltrace; 2030: 6 - převoz do jiné ČOV ke zpracování
7 - čistírna s biokontaktory |  | 2017: 17 - č. s nitrif. a srážením P; 2030: 101 - přímá aplikace na zemědělské a lesní půdě + kompostování
8 - malá aktiv. čistírna s nitrifikací |  | 2017: 18 - č. s denitrif. + nitr. + sráž. P; 2030: 102 - přímá aplikace na zemědělské a lesní půdě + skládkování
9 - aktivační čistírna |  | 2017: 19 - č. s denit., nitr., sráž. P, filtr.; 2030: 103 - kompostování + spalování
104 - skládkování + převoz do jiné ČOV
105 - přímá aplikace na zem. a les. půdě + kompostování + převoz do jiné ČOV
106 - kompostování + skládkování + rekultivace

## tab.XII
Plán rozvoje pro kraj : Jihomoravský |  |  |  | Provozní skupina : |  | CZ0647.6212.0309.01-Olbramovice
Tab. XII - TECHNICKÉ A FINANČNÍ ÚDAJE KANALIZACÍ
CZ0647.6212.0309.01-Olbramovice
(číslo a název obce)
ID | K | H l a v n í o b j e k t y |  |  |  | stávající objekty |  |  | rekonstrukce |  | nové stavby
|  | 1 čistírny odpadních vod |  |  |  | DHM | rok uved. | posl. rekon. | DHM | rok zaháj. | DHM | rok zaháj.
|  | název | typ ČOV |  | kap. m3/d | mil. Kč | do provozu | /rok zrušení | mil.Kč | /ukončení | mil. Kč | /ukončení
2 biologický rybník
|  |  | plocha (ha) |  | kap. EO
3 kanalizační síť
|  |  |  | DN(mm) | délka(km)
K.S |  | KS Olbramovice |  | < 100 | 5.305 |  | 2014 | 2016
K.N |  | dostavba KS Olbramovice |  | < 100 | 0.193 | [5 empty] | 0.93123 | 2029/2030
4 výtlačné řady
|  |  |  | DN(mm) | délka(km)
V.S |  | Výtlak Olbramovice |  | < 100 | 2.47 |  | 2014 | 2016
5 čerpací stanice
|  |  |  | Qkap(l/s) | h(m)
S.S |  | ČS 02 |  | 0 | 0 |  | 2014 | 2016
S.S |  | ČS 02.1 |  | 0 | 0 |  | 2014 | 2016
6 kanalizační přípojky
|  |  |  | počet | délka(km)
S.S |  | přípojky Olbramovice |  | 119 | 0.952 |  | 2014 | 2016
S.N |  | přípojky Olbramovice |  | 162 | 1.296 | [5 empty] | 4.4835 | 2019/2021
S.N |  | přípojky Olbramovice |  | 6 | 0.048 | [5 empty] | 0.16606 | 2029/2030
7 jímky
|  |  | typ |  | počet ks
|  | SOUČET |  |  |  | 0 |  |  | 0 |  | 5.5808