## tab.VI
Plán rozvoje pro kraj : Jihomoravský
Tab. VI - KANALIZACE - ZÁKLADNÍ ÚDAJE
CZ0647.6212.0312.01 - Rybníky
(provozní skupina)
| jednotky | 2017 | 2020 | 2025 | 2030 | 2035 | 2040 | 2045 | 2050
Celkový počet obyvatel | os. | 428 | 425 | 425 | 423 | 420 | 417 | 413 | 409
Odkanalizování
Počet obyv. napoj na kanalizaci | os. | 413 | 414 | 420 | 423 | 420 | 417 | 413 | 409
Počet obyv. napoj na kanalizaci | % | 96.4953 | 97.4118 | 98.8235 | 100 | 100 | 100 | 100 | 100
Přírůstek | os |  | 1 | 6 | 3 | -3 | -3 | -4 | -4
Čištění odpadních vod
Počet obyv. napoj ČOV | os. | 413 | 414 | 420 | 423 | 420 | 417 | 413 | 409
Počet obyv. napoj ČOV | % | 96.4953 | 97.4118 | 98.8235 | 100 | 100 | 100 | 100 | 100
Počet obyv. se svozem na ČOV | os. | 15 | 11 | 5 | 0 | 0 | 0 | 0 | 0
Počet obyv. se svozem na ČOV | % | 3.5047 | 2.5882 | 1.1765 | 0 | 0 | 0 | 0 | 0
Celková produkce odp. vod | mil. m3/rok | 0.025117 | 0.02498 | 0.025043 | 0.024975 | 0.024795 | 0.024615 | 0.024375 | 0.024135
Odpad. vody čištěné na ČOV | mil. m3/rok | 0.024485 | 0.024516 | 0.024832 | 0.024975 | 0.024795 | 0.024615 | 0.024375 | 0.024135
Odpad. vody čištěné na ČOV | % | 97.4822 | 98.1434 | 99.1582 | 100 | 100 | 100 | 100 | 100
Přírustek odp. vody čištěné na ČOV | mil. m3/rok |  | 3.0801e-05 | 0.0003162 | 0.0001435 | -0.00018 | -0.00018 | -0.00024 | -0.00024
Přírustek odp. vody čištěné na ČOV | % |  | 0.12564 | 1.2734 | 0.57457 | -0.72595 | -0.73126 | -0.98461 | -0.9944
Odpad. vody čištěné v septicích | mil. m3/rok | 0 | 0 | 0 | 0 | 0 | 0 | 0 | 0
Odpad. vody čištěné v septicích | % | 0 | 0 | 0 | 0 | 0 | 0 | 0 | 0
Odpad. vody nečištěné | tis. m3/rok | 0.63241 | 0.46377 | 0.2108 | 0 | 0 | 0 | 0 | 0
Odpad. vody nečištěné | % | 2.5178 | 1.8566 | 0.84177 | 0 | 0 | 0 | 0 | 0
Počet ČOV | ks | bar: 2017 to 2050
Celková kapacita ČOV | m3/d | 180 | 180 | 184 | 184 | 184 | 184 | 184 | 184
Přírůstek | m3/d |  | 0 | 4 | 0 | 0 | 0 | 0 | 0
Přebytek kapacity | m3/d | 180 | 180 | 184 | 184 | 184 | 184 | 184 | 184
Nedostatek kapacity | m3/d
Celková délka nové kanalizace | km | 0 | 0 | 0 | 0 | 0 | 0.11 | 0.11 | 0.11
Přírůstek | km |  | 0 | 0 | 0 | 0 | 0.11 | 0 | 0
Přírůstek | % |  | 0 | 0 | 0 | 0 | 2.4898 | 0 | 0
Celková délka rek. kanalizace | km | 0 | 0 | 0 | 0 | 0 | 0 | 0 | 0
Přírůstek | km |  | 0 | 0 | 0 | 0 | 0 | 0 | 0
Přírůstek | % |  | 0 | 0 | 0 | 0 | 0 | 0 | 0
Produkce zněčištění
BSK5 | t/rok | 9.9959 | 9.9809 | 10.0685 | 10.0926 | 10.0193 | 9.9459 | 9.8481 | 9.7502
NL | t/rok | 9.1629 | 9.1492 | 9.2295 | 9.2516 | 9.1843 | 9.1171 | 9.0274 | 8.9377
CHSK | t/rok | 18.5081 | 18.4793 | 18.6399 | 18.6833 | 18.5475 | 18.4117 | 18.2307 | 18.0496
Odstranění znečištění
BSK5 | t/rok | 9.3477 | 9.3613 | 9.4857 | 9.5432 | 9.4737 | 9.4043 | 9.3118 | 9.2193
NL | t/rok | 8.4504 | 8.4627 | 8.5752 | 8.6272 | 8.5644 | 8.5017 | 8.418 | 8.3343
CHSK | t/rok | 16.4709 | 16.4934 | 16.7106 | 16.8101 | 16.6878 | 16.5655 | 16.4025 | 16.2395
Celkové investiční náklady ročně | mil. Kč | 0 | 0 | 7.5222 | 0.20757 | 0 | 0.27615 | 0 | 0
Celkové investiční náklady součtově | mil. Kč | 0 | 0 | 7.5222 | 7.7297 | 7.7297 | 8.0059 | 8.0059 | 8.0059

## tab.IX
Kraj : Jihomoravský |  |  |  |  | Provozní skupina : |  | CZ0647.6212.0312.01 - Rybníky
Tab. IX - KANALIZACE - REKAPITULACE VSTUPNÍCH ÚDAJŮ
CZ0647.6212.0312.01 - Rybníky
(číslo a název obce)
| jedn. | 2017 | 2020 | 2025 | 2030 | 2035 | 2040 | 2045 | 2050
Počet trvale bydl.obyvatel | os. | 405 | 402 | 402 | 400 | 397 | 394 | 390 | 386
Počet osob s ČOP | os. | 23 | 23 | 23 | 23 | 23 | 23 | 23 | 23
ODKANALIZOVÁNÍ OBCE
Rozsah odkanalizování | - | 2017: celá obec
Typ kanalizace | - | 2017: tlaková kanalizace
Počet obyv.napoj.na kanal.
- trvale bydlící | os. | 390 | 391 | 397 | 400 | 397 | 394 | 390 | 386
- počet osob s ČOP | os. | 23 | 23 | 23 | 23 | 23 | 23 | 23 | 23
Počet obyv.nenapoj.na kanal.
- trvale bydlící | os. | 15 | 11 | 5 | 0 | 0 | 0 | 0 | 0
- počet osob s ČOP | os. | 0 | 0 | 0 | 0 | 0 | 0 | 0 | 0
LIKVIDACE ODPADNÍCH VOD
Počet obyv.napoj.na ČOV
- trvale bydlící | os. | 390 | 391 | 397 | 400 | 397 | 394 | 390 | 386
- počet osob s ČOP | os. | 23 | 23 | 23 | 23 | 23 | 23 | 23 | 23
Počet obyv.napoj.na septiky
- trvale bydlící | os. | 0 | 0 | 0 | 0 | 0 | 0 | 0 | 0
- počet osob s ČOP | os. | 0 | 0 | 0 | 0 | 0 | 0 | 0 | 0
Počet obyv.s odvoz OV
- trvale bydlící | os. | 15 | 11 | 5 | 0 | 0 | 0 | 0 | 0
- počet osob s ČOP | os. | 0 | 0 | 0 | 0 | 0 | 0 | 0 | 0
Průmysl,zemědelství,vybavenost | - | 2017: vybavenost
Způsob likvidace | - | obecní ČOV | obecní ČOV | obecní ČOV | obecní ČOV | obecní ČOV | obecní ČOV | obecní ČOV | obecní ČOV
Množství odp.vod | m3/d | 8.56 | 8.5 | 8.5 | 8.46 | 8.4 | 8.34 | 8.26 | 8.18
BSK5 | kg/d | 2.996 | 2.975 | 2.975 | 2.961 | 2.94 | 2.919 | 2.891 | 2.863
NL | kg/d | 2.7463 | 2.7271 | 2.7271 | 2.7143 | 2.695 | 2.6758 | 2.6501 | 2.6244
CHSK | kg/d | 5.992 | 5.95 | 5.95 | 5.922 | 5.88 | 5.838 | 5.782 | 5.726
N-celk | kg/d | 0.54927 | 0.54542 | 0.54542 | 0.54285 | 0.539 | 0.53515 | 0.53002 | 0.52488
N-NH4 | kg/d | 0.25965 | 0.25783 | 0.25783 | 0.25662 | 0.2548 | 0.25298 | 0.25055 | 0.24813
N-NO3 | kg/d | 0.049933 | 0.049583 | 0.049583 | 0.04935 | 0.049 | 0.04865 | 0.048183 | 0.047717
P-celk | kg/d | 0.12483 | 0.12396 | 0.12396 | 0.12338 | 0.1225 | 0.12163 | 0.12046 | 0.11929
Počet ČOV | ks | bar: 2017 to 2050
Kapacita ČOV | m3/d | 180 | 180 | 184 | 184 | 184 | 184 | 184 | 184
Počet čerpacích stanic | ks | 0 | 0 | 0 | 0 | 0 | 0 | 0 | 0
Délka kanal.sítě | km | 4.308 | 4.308 | 4.308 | 4.308 | 4.308 | 4.418 | 4.418 | 4.418
Počet kanal.přípojek | ks | 126 | 126 | 126 | 130 | 130 | 130 | 130 | 130
Jímky a septiky | ks | 0 | 0 | 0 | 0 | 0 | 0 | 0 | 0
Mikročistírny | ks | 0 | 0 | 0 | 0 | 0 | 0 | 0 | 0
Vysvětlivka : Počet osob s ČOP = Počet osob s časově omezeným pobytem
|  | 127.581 | 128.2261 | 128.3873 | 128.5486 | 128.7099 | 128.8711 | 129.0324 | 129.1937

## tab.X
Kraj : Jihomoravský | [5 empty] | Provozní skupina: CZ0647.6212.0312.01 - Rybníky
Tab. X - KANALIZACE - BILANCE ODPADNÍCH VOD A ZNEČIŠTĚNÍ
CZ0647.6212.0312.01 - Rybníky
(číslo a název obce)
| jedn. | 2017 | 2020 | 2025 | 2030 | 2035 | 2040 | 2045 | 2050
CELKOVÁ PRODUKCE
odpadních vod | m3/d | 68.8147 | 68.4371 | 68.6104 | 68.426 | 67.9328 | 67.4397 | 66.7821 | 66.1246
BSK5 | kg/d | 27.386 | 27.345 | 27.585 | 27.651 | 27.45 | 27.249 | 26.981 | 26.713
NL | kg/d | 25.1038 | 25.0663 | 25.2863 | 25.3468 | 25.1625 | 24.9783 | 24.7326 | 24.4869
CHSK | kg/d | 50.707 | 50.6283 | 51.0683 | 51.187 | 50.815 | 50.443 | 49.947 | 49.451
Počet EO | os. | 456.4333 | 455.75 | 459.75 | 460.85 | 457.5 | 454.15 | 449.6833 | 445.2167
odp.vod likv. na ČOV | m3/d | 67.0821 | 67.1665 | 68.0328 | 68.426 | 67.9328 | 67.4397 | 66.7821 | 66.1246
odp.vod likv. v septicích | m3/d | 0 | 0 | 0 | 0 | 0 | 0 | 0 | 0
odp.vod likv. jiným způsobem | m3/d | 1.7326 | 1.2706 | 0.57754 | 0 | 0 | 0 | 0 | 0
PŘÍSUN ODP. VOD Z JINÝCH LOKALIT
množství odpadních vod | m3/d | 42.3183 | 42.4227 | 43.0003 | 43.269 | 42.9403 | 42.6115 | 42.1183 | 41.7896
BSK5 | kg/d | 17.225 | 17.271 | 17.511 | 17.624 | 17.49 | 17.356 | 17.155 | 17.021
NL | kg/d | 15.7896 | 15.8318 | 16.0518 | 16.1553 | 16.0325 | 15.9097 | 15.7254 | 15.6026
CHSK | kg/d | 31.9 | 31.982 | 32.422 | 32.628 | 32.38 | 32.132 | 31.76 | 31.512
ODVEDENÍ ODP. VOD NA JINÉ LOKALITY
množství odpadních vod | m3/d | 0 | 0 | 0 | 0 | 0 | 0 | 0 | 0
BSK5 | kg/d | 0 | 0 | 0 | 0 | 0 | 0 | 0 | 0
NL | kg/d | 0 | 0 | 0 | 0 | 0 | 0 | 0 | 0
CHSK | kg/d | 0 | 0 | 0 | 0 | 0 | 0 | 0 | 0
PŘÍTOK NA ČOV
množství odpadních vod | m3/d | 109.4005 | 109.5892 | 111.0331 | 111.695 | 110.8731 | 110.0512 | 108.9005 | 107.9142
BSK5 | kg/d | 44.311 | 44.396 | 44.996 | 45.275 | 44.94 | 44.605 | 44.136 | 43.734
NL | kg/d | 40.6184 | 40.6963 | 41.2463 | 41.5021 | 41.195 | 40.8879 | 40.458 | 40.0895
CHSK | kg/d | 82.057 | 82.207 | 83.307 | 83.815 | 83.195 | 82.575 | 81.707 | 80.963
Počet EO | os | 738.5167 | 739.9333 | 749.9333 | 754.5833 | 749 | 743.4167 | 735.6 | 728.9
Typ ČOV | - | 9 | 9 | 18 | 18 | 18 | 18 | 18 | 18
Dočištění - snížení BSK5 | - | ano | ano | ne | ne | ne | ne | ne | ne
Denitrifikace | - | bar: 2017 to 2050
Odstraňování fosforu | - | bar: 2017 to 2050
množství odpadních vod | m3/d | 109.4005 | 109.5892 | 111.0331 | 111.695 | 110.8731 | 110.0512 | 108.9005 | 107.9142
ODSTRANĚNÉ ZNEČIŠTĚNÍ
BSK5 | kg/d | 41.9042 | 41.985 | 42.5533 | 42.8177 | 42.5008 | 42.1839 | 41.7402 | 41.3599
NL | kg/d | 37.8834 | 37.9566 | 38.4705 | 38.7097 | 38.4232 | 38.1366 | 37.7355 | 37.3916
CHSK | kg/d | 73.852 | 73.9878 | 74.9795 | 75.4379 | 74.8795 | 74.3212 | 73.5395 | 72.8694
ZBYTKOVÉ ZNEČIŠTĚNÍ
BSK5 | kg/d | 2.4068 | 2.411 | 2.4427 | 2.4573 | 2.4392 | 2.4211 | 2.3958 | 2.3741
NL | kg/d | 2.735 | 2.7397 | 2.7758 | 2.7924 | 2.7718 | 2.7513 | 2.7225 | 2.6979
CHSK | kg/d | 8.205 | 8.2192 | 8.3275 | 8.3771 | 8.3155 | 8.2538 | 8.1675 | 8.0936
Produkce kalů | m3/r | 509.8343 | 510.8179 | 517.7315 | 520.9488 | 517.093 | 513.2371 | 507.839 | 503.212
Způsob likvidace kalů | - | 1 | 1 | 0 | 0 | 0 | 0 | 0 | 0
Množství kalu po odvodnění | m3/r | 122.3602 | 122.5963 | 124.2556 | 125.0277 | 124.1023 | 123.1769 | 121.8814 | 120.7709
Typ čistírny odpadních vod: |  | 2030: Způsoby likvidace kalů:
0 - neurčeno |  | 2017: 10 - aktivační s nitrifikací; 2030: 0 - neurčeno
1 - septik |  | 2017: 11 - aktivační s denitrif. a nitrif.; 2030: 1 - přímá aplikace na zemědělské a lesní půdě
2 - septik s dočištěním |  | 2017: 12 - čist. s biologickými filtry; 2030: 2 - kompostování
3 - domovní mikročistírna - disky |  | 2017: 13 - aktivační čistírna a rybník; 2030: 3 - skládkování
4 - domovní mikročistírna - filtry |  | 2017: 14 - aktiv. č. s nitrif. a rybník; 2030: 4 - spalování
5 - kořenová čistírna |  | 2017: 15 - aktiv. č. s nitr. a mikrosíty; 2030: 5 - rekultivace
6 - stabilizační nádrž |  | 2017: 16 - aktivač. č. a rycholfiltrace; 2030: 6 - převoz do jiné ČOV ke zpracování
7 - čistírna s biokontaktory |  | 2017: 17 - č. s nitrif. a srážením P; 2030: 101 - přímá aplikace na zemědělské a lesní půdě + kompostování
8 - malá aktiv. čistírna s nitrifikací |  | 2017: 18 - č. s denitrif. + nitr. + sráž. P; 2030: 102 - přímá aplikace na zemědělské a lesní půdě + skládkování
9 - aktivační čistírna |  | 2017: 19 - č. s denit., nitr., sráž. P, filtr.; 2030: 103 - kompostování + spalování
104 - skládkování + převoz do jiné ČOV
105 - přímá aplikace na zem. a les. půdě + kompostování + převoz do jiné ČOV
106 - kompostování + skládkování + rekultivace

## tab.XII
Plán rozvoje pro kraj : Jihomoravský |  |  |  | Provozní skupina : |  | CZ0647.6212.0312.01-Rybníky
Tab. XII - TECHNICKÉ A FINANČNÍ ÚDAJE KANALIZACÍ
CZ0647.6212.0312.01-Rybníky
(číslo a název obce)
ID | K | H l a v n í o b j e k t y |  |  |  | stávající objekty |  |  | rekonstrukce |  | nové stavby
|  | 1 čistírny odpadních vod |  |  |  | DHM | rok uved. | posl. rekon. | DHM | rok zaháj. | DHM | rok zaháj.
|  | název | typ ČOV |  | kap. m3/d | mil. Kč | do provozu | /rok zrušení | mil.Kč | /ukončení | mil. Kč | /ukončení
C.S |  | ČOV Rybníky | aktivační čistírna |  | 180 | 8.283 | 2005 | 2005
C.R |  | ČOV Rybníky | čistírna s denitrifikací + nitrifikací + srážením P |  | 184 |  |  |  | 7.5222 | 2023/2023
2 biologický rybník
|  |  | plocha (ha) |  | kap. EO
3 kanalizační síť
|  |  |  | DN(mm) | délka(km)
K.S |  | KS Rybníky |  | < 100 | 4.308 |  | 2005 | 2007
K.N |  | dostavba KS Rybníky |  | < 100 | 0.11 | [5 empty] | 0.27615 | 2038/2040
4 výtlačné řady
|  |  |  | DN(mm) | délka(km)
5 čerpací stanice
|  |  |  | Qkap(l/s) | h(m)
6 kanalizační přípojky
|  |  |  | počet | délka(km)
S.S |  | přípojky Rybníky |  | 126 | 2.223 |  | 2005 | 2007
S.N |  | tlakové přípojky Rybníky |  | 4 | 0.06 | [5 empty] | 0.20757 | 2029/2030
7 jímky
|  |  | typ |  | počet ks
|  | SOUČET |  |  |  | 8.283 |  |  | 7.5222 |  | 0.48372