## tab.VI
Plán rozvoje pro kraj : Jihomoravský
Tab. VI - KANALIZACE - ZÁKLADNÍ ÚDAJE
CZ0647.6212.0313.01 - Skalice
(provozní skupina)
| jednotky | 2017 | 2020 | 2025 | 2030 | 2035 | 2040 | 2045 | 2050
Celkový počet obyvatel | os. | 566 | 562 | 562 | 560 | 556 | 552 | 547 | 542
Odkanalizování
Počet obyv. napoj na kanalizaci | os. | 439 | 457 | 491 | 523 | 519 | 515 | 511 | 506
Počet obyv. napoj na kanalizaci | % | 77.5618 | 81.3167 | 87.3665 | 93.3929 | 93.3453 | 93.2971 | 93.4186 | 93.3579
Přírůstek | os |  | 18 | 34 | 32 | -4 | -4 | -4 | -5
Čištění odpadních vod
Počet obyv. napoj ČOV | os. | 439 | 457 | 491 | 523 | 519 | 515 | 511 | 506
Počet obyv. napoj ČOV | % | 77.5618 | 81.3167 | 87.3665 | 93.3929 | 93.3453 | 93.2971 | 93.4186 | 93.3579
Počet obyv. se svozem na ČOV | os. | 127 | 105 | 71 | 37 | 37 | 37 | 36 | 36
Počet obyv. se svozem na ČOV | % | 22.4382 | 18.6833 | 12.6335 | 6.6071 | 6.6547 | 6.7029 | 6.5814 | 6.6421
Celková produkce odp. vod | mil. m3/rok | 0.023113 | 0.023099 | 0.023347 | 0.023507 | 0.023332 | 0.023157 | 0.022945 | 0.022726
Odpad. vody čištěné na ČOV | mil. m3/rok | 0.019668 | 0.020295 | 0.021536 | 0.02269 | 0.022515 | 0.022339 | 0.022157 | 0.021938
Odpad. vody čištěné na ČOV | % | 85.0925 | 87.8642 | 92.2456 | 96.522 | 96.4958 | 96.4693 | 96.564 | 96.5309
Přírustek odp. vody čištěné na ČOV | mil. m3/rok |  | 0.0006278 | 0.001241 | 0.0011534 | -0.0001752 | -0.0001752 | -0.0001825 | -0.000219
Přírustek odp. vody čištěné na ČOV | % |  | 3.0933 | 5.7623 | 5.0833 | -0.77816 | -0.78426 | -0.82367 | -0.99827
Odpad. vody čištěné v septicích | mil. m3/rok | 0 | 0 | 0 | 0 | 0 | 0 | 0 | 0
Odpad. vody čištěné v septicích | % | 0 | 0 | 0 | 0 | 0 | 0 | 0 | 0
Odpad. vody nečištěné | tis. m3/rok | 3.4456 | 2.8032 | 1.8104 | 0.8176 | 0.8176 | 0.8176 | 0.7884 | 0.7884
Odpad. vody nečištěné | % | 14.9075 | 12.1358 | 7.7544 | 3.478 | 3.5042 | 3.5307 | 3.436 | 3.4691
Počet ČOV | ks | 0 | 0 | 0 | 0 | 0 | 0 | 0 | 0
Celková kapacita ČOV | m3/d | 0 | 0 | 0 | 0 | 0 | 0 | 0 | 0
Přírůstek | m3/d |  | 0 | 0 | 0 | 0 | 0 | 0 | 0
Přebytek kapacity | m3/d
Nedostatek kapacity | m3/d | 0 | 0 | 0 | 0 | 0 | 0 | 0 | 0
Celková délka nové kanalizace | km | 0 | 0 | 0 | 0 | 0 | 0 | 0 | 0
Přírůstek | km |  | 0 | 0 | 0 | 0 | 0 | 0 | 0
Přírůstek | % |  | 0 | 0 | 0 | 0 | 0 | 0 | 0
Celková délka rek. kanalizace | km | 0 | 0 | 0 | 0 | 0 | 0 | 0 | 0
Přírůstek | km |  | 0 | 0 | 0 | 0 | 0 | 0 | 0
Přírůstek | % |  | 0 | 0 | 0 | 0 | 0 | 0 | 0
Produkce zněčištění
BSK5 | t/rok | 11.5274 | 11.7508 | 12.2472 | 12.6947 | 12.5969 | 12.4991 | 12.3914 | 12.2691
NL | t/rok | 10.5668 | 10.7716 | 11.2266 | 11.6368 | 11.5471 | 11.4575 | 11.3588 | 11.2467
CHSK | t/rok | 21.3746 | 21.7825 | 22.6925 | 23.5121 | 23.331 | 23.15 | 22.9505 | 22.7242
Odstranění znečištění
BSK5 | t/rok | 10.2682 | 10.6409 | 11.3632 | 12.0381 | 11.9434 | 11.8487 | 11.7517 | 11.6333
NL | t/rok | 9.3437 | 9.6831 | 10.3408 | 10.9555 | 10.8693 | 10.7832 | 10.6948 | 10.5871
CHSK | t/rok | 18.3384 | 18.9967 | 20.2749 | 21.4688 | 21.3 | 21.1312 | 20.9578 | 20.7469
Celkové investiční náklady ročně | mil. Kč | 0 | 0 | 0 | 0 | 0 | 0 | 0 | 0
Celkové investiční náklady součtově | mil. Kč | 0 | 0 | 0 | 0 | 0 | 0 | 0 | 0

## tab.IX
Kraj : Jihomoravský |  |  |  |  | Provozní skupina : |  | CZ0647.6212.0313.01 - Skalice
Tab. IX - KANALIZACE - REKAPITULACE VSTUPNÍCH ÚDAJŮ
CZ0647.6212.0313.01 - Skalice
(číslo a název obce)
| jedn. | 2017 | 2020 | 2025 | 2030 | 2035 | 2040 | 2045 | 2050
Počet trvale bydl.obyvatel | os. | 514 | 510 | 510 | 508 | 504 | 500 | 495 | 490
Počet osob s ČOP | os. | 52 | 52 | 52 | 52 | 52 | 52 | 52 | 52
ODKANALIZOVÁNÍ OBCE
Rozsah odkanalizování | - | 2017: celá obec
Typ kanalizace | - | 2017: splašková kanalizace
Počet obyv.napoj.na kanal.
- trvale bydlící | os. | 399 | 417 | 451 | 483 | 479 | 475 | 471 | 466
- počet osob s ČOP | os. | 40 | 40 | 40 | 40 | 40 | 40 | 40 | 40
Počet obyv.nenapoj.na kanal.
- trvale bydlící | os. | 115 | 93 | 59 | 25 | 25 | 25 | 24 | 24
- počet osob s ČOP | os. | 12 | 12 | 12 | 12 | 12 | 12 | 12 | 12
LIKVIDACE ODPADNÍCH VOD
Počet obyv.napoj.na ČOV
- trvale bydlící | os. | 399 | 417 | 451 | 483 | 479 | 475 | 471 | 466
- počet osob s ČOP | os. | 40 | 40 | 40 | 40 | 40 | 40 | 40 | 40
Počet obyv.napoj.na septiky
- trvale bydlící | os. | 0 | 0 | 0 | 0 | 0 | 0 | 0 | 0
- počet osob s ČOP | os. | 0 | 0 | 0 | 0 | 0 | 0 | 0 | 0
Počet obyv.s odvoz OV
- trvale bydlící | os. | 115 | 93 | 59 | 25 | 25 | 25 | 24 | 24
- počet osob s ČOP | os. | 12 | 12 | 12 | 12 | 12 | 12 | 12 | 12
Průmysl,zemědelství,vybavenost | - | 2017: vybavenost
Způsob likvidace | - | obecní ČOV | obecní ČOV | obecní ČOV | obecní ČOV | obecní ČOV | obecní ČOV | obecní ČOV | obecní ČOV
Množství odp.vod | m3/d | 11.32 | 11.24 | 11.24 | 11.2 | 11.12 | 11.04 | 10.94 | 10.84
BSK5 | kg/d | 3.962 | 3.934 | 3.934 | 3.92 | 3.892 | 3.864 | 3.829 | 3.794
NL | kg/d | 3.6318 | 3.6062 | 3.6062 | 3.5933 | 3.5677 | 3.542 | 3.5099 | 3.4778
CHSK | kg/d | 7.924 | 7.868 | 7.868 | 7.84 | 7.784 | 7.728 | 7.658 | 7.588
N-celk | kg/d | 0.72637 | 0.72123 | 0.72123 | 0.71867 | 0.71353 | 0.7084 | 0.70198 | 0.69557
N-NH4 | kg/d | 0.34337 | 0.34095 | 0.34095 | 0.33973 | 0.33731 | 0.33488 | 0.33185 | 0.32881
N-NO3 | kg/d | 0.066033 | 0.065567 | 0.065567 | 0.065333 | 0.064867 | 0.0644 | 0.063817 | 0.063233
P-celk | kg/d | 0.16508 | 0.16392 | 0.16392 | 0.16333 | 0.16217 | 0.161 | 0.15954 | 0.15808
Počet ČOV | ks | 0 | 0 | 0 | 0 | 0 | 0 | 0 | 0
Kapacita ČOV | m3/d | 0 | 0 | 0 | 0 | 0 | 0 | 0 | 0
Počet čerpacích stanic | ks | bar: 2017 to 2050
Délka kanal.sítě | km | 6.651 | 6.651 | 6.651 | 6.651 | 6.651 | 6.651 | 6.651 | 6.651
Počet kanal.přípojek | ks | 132 | 132 | 132 | 132 | 132 | 132 | 132 | 132
Jímky a septiky | ks | 0 | 0 | 0 | 0 | 0 | 0 | 0 | 0
Mikročistírny | ks | 0 | 0 | 0 | 0 | 0 | 0 | 0 | 0
Vysvětlivka : Počet osob s ČOP = Počet osob s časově omezeným pobytem
|  | 127.581 | 128.2261 | 128.3873 | 128.5486 | 128.7099 | 128.8711 | 129.0324 | 129.1937

## tab.X
Kraj : Jihomoravský | [5 empty] | Provozní skupina: CZ0647.6212.0313.01 - Skalice
Tab. X - KANALIZACE - BILANCE ODPADNÍCH VOD A ZNEČIŠTĚNÍ
CZ0647.6212.0313.01 - Skalice
(číslo a název obce)
| jedn. | 2017 | 2020 | 2025 | 2030 | 2035 | 2040 | 2045 | 2050
CELKOVÁ PRODUKCE
odpadních vod | m3/d | 63.324 | 63.284 | 63.964 | 64.404 | 63.924 | 63.444 | 62.864 | 62.264
BSK5 | kg/d | 31.582 | 32.194 | 33.554 | 34.78 | 34.512 | 34.244 | 33.949 | 33.614
NL | kg/d | 28.9502 | 29.5112 | 30.7578 | 31.8817 | 31.636 | 31.3903 | 31.1199 | 30.8128
CHSK | kg/d | 58.5607 | 59.678 | 62.1713 | 64.4167 | 63.9207 | 63.4247 | 62.878 | 62.258
Počet EO | os. | 526.3667 | 536.5667 | 559.2333 | 579.6667 | 575.2 | 570.7333 | 565.8167 | 560.2333
odp.vod likv. na ČOV | m3/d | 53.884 | 55.604 | 59.004 | 62.164 | 61.684 | 61.204 | 60.704 | 60.104
odp.vod likv. v septicích | m3/d | 0 | 0 | 0 | 0 | 0 | 0 | 0 | 0
odp.vod likv. jiným způsobem | m3/d | 9.44 | 7.68 | 4.96 | 2.24 | 2.24 | 2.24 | 2.16 | 2.16
PŘÍSUN ODP. VOD Z JINÝCH LOKALIT
množství odpadních vod | m3/d | 0 | 0 | 0 | 0 | 0 | 0 | 0 | 0
BSK5 | kg/d | 0 | 0 | 0 | 0 | 0 | 0 | 0 | 0
NL | kg/d | 0 | 0 | 0 | 0 | 0 | 0 | 0 | 0
CHSK | kg/d | 0 | 0 | 0 | 0 | 0 | 0 | 0 | 0
ODVEDENÍ ODP. VOD NA JINÉ LOKALITY
množství odpadních vod | m3/d | 53.884 | 55.604 | 59.004 | 62.164 | 61.684 | 61.204 | 60.704 | 60.104
BSK5 | kg/d | 29.102 | 30.154 | 32.194 | 34.1 | 33.832 | 33.564 | 33.289 | 32.954
NL | kg/d | 26.6768 | 27.6412 | 29.5112 | 31.2583 | 31.0127 | 30.767 | 30.5149 | 30.2078
CHSK | kg/d | 54.014 | 55.938 | 59.678 | 63.17 | 62.674 | 62.178 | 61.668 | 61.048
PŘÍTOK NA ČOV
množství odpadních vod | m3/d
BSK5 | kg/d
NL | kg/d
CHSK | kg/d
Počet EO | os
Typ ČOV | -
Dočištění - snížení BSK5 | -
Denitrifikace | -
Odstraňování fosforu | -
množství odpadních vod | m3/d
ODSTRANĚNÉ ZNEČIŠTĚNÍ
BSK5 | kg/d | 28.1321 | 29.1531 | 31.1319 | 32.981 | 32.7217 | 32.4623 | 32.1963 | 31.8721
NL | kg/d | 25.5992 | 26.5291 | 28.3311 | 30.0151 | 29.779 | 29.5429 | 29.3008 | 29.0058
CHSK | kg/d | 50.2421 | 52.0457 | 55.5477 | 58.8185 | 58.3561 | 57.8937 | 57.4187 | 56.8407
ZBYTKOVÉ ZNEČIŠTĚNÍ
BSK5 | kg/d | 0.96991 | 1.0009 | 1.0621 | 1.119 | 1.1103 | 1.1017 | 1.0927 | 1.0819
NL | kg/d | 1.0777 | 1.1121 | 1.1801 | 1.2433 | 1.2337 | 1.2241 | 1.2141 | 1.2021
CHSK | kg/d | 3.7719 | 3.8923 | 4.1303 | 4.3515 | 4.3179 | 4.2843 | 4.2493 | 4.2073
Produkce kalů | m3/r | 342.2737 | 354.6964 | 378.7718 | 401.2694 | 398.1139 | 394.9583 | 391.722 | 387.7776
Způsob likvidace kalů | -
Množství kalu po odvodnění | m3/r | 82.1457 | 85.1271 | 90.9052 | 96.3047 | 95.5473 | 94.79 | 94.0133 | 93.0666
Typ čistírny odpadních vod: |  | 2030: Způsoby likvidace kalů:
0 - neurčeno |  | 2017: 10 - aktivační s nitrifikací; 2030: 0 - neurčeno
1 - septik |  | 2017: 11 - aktivační s denitrif. a nitrif.; 2030: 1 - přímá aplikace na zemědělské a lesní půdě
2 - septik s dočištěním |  | 2017: 12 - čist. s biologickými filtry; 2030: 2 - kompostování
3 - domovní mikročistírna - disky |  | 2017: 13 - aktivační čistírna a rybník; 2030: 3 - skládkování
4 - domovní mikročistírna - filtry |  | 2017: 14 - aktiv. č. s nitrif. a rybník; 2030: 4 - spalování
5 - kořenová čistírna |  | 2017: 15 - aktiv. č. s nitr. a mikrosíty; 2030: 5 - rekultivace
6 - stabilizační nádrž |  | 2017: 16 - aktivač. č. a rycholfiltrace; 2030: 6 - převoz do jiné ČOV ke zpracování
7 - čistírna s biokontaktory |  | 2017: 17 - č. s nitrif. a srážením P; 2030: 101 - přímá aplikace na zemědělské a lesní půdě + kompostování
8 - malá aktiv. čistírna s nitrifikací |  | 2017: 18 - č. s denitrif. + nitr. + sráž. P; 2030: 102 - přímá aplikace na zemědělské a lesní půdě + skládkování
9 - aktivační čistírna |  | 2017: 19 - č. s denit., nitr., sráž. P, filtr.; 2030: 103 - kompostování + spalování
104 - skládkování + převoz do jiné ČOV
105 - přímá aplikace na zem. a les. půdě + kompostování + převoz do jiné ČOV
106 - kompostování + skládkování + rekultivace

## tab.XII
Plán rozvoje pro kraj : Jihomoravský |  |  |  | Provozní skupina : |  | CZ0647.6212.0313.01-Skalice
Tab. XII - TECHNICKÉ A FINANČNÍ ÚDAJE KANALIZACÍ
CZ0647.6212.0313.01-Skalice
(číslo a název obce)
ID | K | H l a v n í o b j e k t y |  |  |  | stávající objekty |  |  | rekonstrukce |  | nové stavby
|  | 1 čistírny odpadních vod |  |  |  | DHM | rok uved. | posl. rekon. | DHM | rok zaháj. | DHM | rok zaháj.
|  | název | typ ČOV |  | kap. m3/d | mil. Kč | do provozu | /rok zrušení | mil.Kč | /ukončení | mil. Kč | /ukončení
2 biologický rybník
|  |  | plocha (ha) |  | kap. EO
3 kanalizační síť
|  |  |  | DN(mm) | délka(km)
K.S |  | KS Skalice |  | < 100 | 4.851 |  | 2014 | 2016
4 výtlačné řady
|  |  |  | DN(mm) | délka(km)
V.S |  | Výtlak Skalice |  | < 100 | 1.8 |  | 2014 | 2016
5 čerpací stanice
|  |  |  | Qkap(l/s) | h(m)
S.S |  | ČS 1 |  | 0 | 0 |  | 2014 | 2016
6 kanalizační přípojky
|  |  |  | počet | délka(km)
S.S |  | přípojky Skalice |  | 132 | 1.056 |  | 2014 | 2016
7 jímky
|  |  | typ |  | počet ks
|  | SOUČET |  |  |  | 0 |  |  | 0 |  | 0