## tab.VI
Plán rozvoje pro kraj : Jihomoravský
Tab. VI - KANALIZACE - ZÁKLADNÍ ÚDAJE
CZ0647.6212.0314.01 - Suchohrdly u Miroslavi
(provozní skupina)
| jednotky | 2017 | 2020 | 2025 | 2030 | 2035 | 2040 | 2045 | 2050
Celkový počet obyvatel | os. | 514 | 511 | 510 | 508 | 504 | 500 | 496 | 491
Odkanalizování
Počet obyv. napoj na kanalizaci | os. | 509 | 506 | 505 | 503 | 499 | 495 | 491 | 486
Počet obyv. napoj na kanalizaci | % | 99.0272 | 99.0215 | 99.0196 | 99.0157 | 99.0079 | 99 | 98.9919 | 98.9817
Přírůstek | os |  | -3 | -1 | -2 | -4 | -4 | -4 | -5
Čištění odpadních vod
Počet obyv. napoj ČOV | os. | 509 | 506 | 505 | 503 | 499 | 495 | 491 | 486
Počet obyv. napoj ČOV | % | 99.0272 | 99.0215 | 99.0196 | 99.0157 | 99.0079 | 99 | 98.9919 | 98.9817
Počet obyv. se svozem na ČOV | os. | 5 | 5 | 5 | 5 | 5 | 5 | 5 | 5
Počet obyv. se svozem na ČOV | % | 0.97276 | 0.97847 | 0.98039 | 0.98425 | 0.99206 | 1 | 1.0081 | 1.0183
Celková produkce odp. vod | mil. m3/rok | 0.022184 | 0.022053 | 0.022009 | 0.021922 | 0.021746 | 0.021571 | 0.021396 | 0.021177
Odpad. vody čištěné na ČOV | mil. m3/rok | 0.022148 | 0.022016 | 0.021973 | 0.021885 | 0.02171 | 0.021535 | 0.021359 | 0.02114
Odpad. vody čištěné na ČOV | % | 99.8355 | 99.8345 | 99.8342 | 99.8335 | 99.8322 | 99.8308 | 99.8294 | 99.8276
Přírustek odp. vody čištěné na ČOV | mil. m3/rok |  | -0.0001314 | -4.38e-05 | -8.76e-05 | -0.0001752 | -0.0001752 | -0.0001752 | -0.000219
Přírustek odp. vody čištěné na ČOV | % | 100 | -0.59683 | -0.19934 | -0.40027 | -0.80701 | -0.81357 | -0.82025 | -1.0359
Odpad. vody čištěné v septicích | mil. m3/rok | 0 | 0 | 0 | 0 | 0 | 0 | 0 | 0
Odpad. vody čištěné v septicích | % | 0 | 0 | 0 | 0 | 0 | 0 | 0 | 0
Odpad. vody nečištěné | tis. m3/rok | 0.0365 | 0.0365 | 0.0365 | 0.0365 | 0.0365 | 0.0365 | 0.0365 | 0.0365
Odpad. vody nečištěné | % | 0.16453 | 0.16551 | 0.16584 | 0.1665 | 0.16784 | 0.16921 | 0.17059 | 0.17236
Počet ČOV | ks | 0 | 0 | 0 | 0 | 0 | 0 | 0 | 0
Celková kapacita ČOV | m3/d | 0 | 0 | 0 | 0 | 0 | 0 | 0 | 0
Přírůstek | m3/d |  | 0 | 0 | 0 | 0 | 0 | 0 | 0
Přebytek kapacity | m3/d
Nedostatek kapacity | m3/d | 0 | 0 | 0 | 0 | 0 | 0 | 0 | 0
Celková délka nové kanalizace | km | 0 | 0 | 0 | 0 | 0 | 0 | 0 | 0
Přírůstek | km |  | 0 | 0 | 0 | 0 | 0 | 0 | 0
Přírůstek | % |  | 0 | 0 | 0 | 0 | 0 | 0 | 0
Celková délka rek. kanalizace | km | 0 | 0 | 0 | 0 | 0 | 0 | 0 | 0
Přírůstek | km |  | 0 | 0 | 0 | 0 | 0 | 0 | 0
Přírůstek | % |  | 0 | 0 | 0 | 0 | 0 | 0 | 0
Produkce zněčištění
BSK5 | t/rok | 12.3235 | 12.2501 | 12.2257 | 12.1768 | 12.0789 | 11.9811 | 11.8833 | 11.761
NL | t/rok | 11.2965 | 11.2293 | 11.2069 | 11.162 | 11.0724 | 10.9827 | 10.893 | 10.7809
CHSK | t/rok | 22.812 | 22.6762 | 22.6309 | 22.5404 | 22.3594 | 22.1783 | 21.9973 | 21.771
Odstranění znečištění
BSK5 | t/rok | 11.9861 | 11.9145 | 11.8907 | 11.843 | 11.7476 | 11.6523 | 11.5569 | 11.4377
NL | t/rok | 10.8728 | 10.8079 | 10.7863 | 10.743 | 10.6565 | 10.57 | 10.4835 | 10.3753
CHSK | t/rok | 21.4329 | 21.305 | 21.2624 | 21.1771 | 21.0066 | 20.836 | 20.6655 | 20.4524
Celkové investiční náklady ročně | mil. Kč | 0 | 0 | 0 | 149.5612 | 0 | 0 | 0 | 0
Celkové investiční náklady součtově | mil. Kč | 0 | 0 | 0 | 149.5612 | 149.5612 | 149.5612 | 149.5612 | 149.5612

## tab.IX
Kraj : Jihomoravský |  |  |  |  | Provozní skupina : |  | CZ0647.6212.0314.01 - Suchohrdly u Miroslavi
Tab. IX - KANALIZACE - REKAPITULACE VSTUPNÍCH ÚDAJŮ
CZ0647.6212.0314.01 - Suchohrdly u Miroslavi
(číslo a název obce)
| jedn. | 2017 | 2020 | 2025 | 2030 | 2035 | 2040 | 2045 | 2050
Počet trvale bydl.obyvatel | os. | 494 | 491 | 490 | 488 | 484 | 480 | 476 | 471
Počet osob s ČOP | os. | 20 | 20 | 20 | 20 | 20 | 20 | 20 | 20
ODKANALIZOVÁNÍ OBCE
Rozsah odkanalizování | - | 2017: celá obec
Typ kanalizace | - | 2017: tlaková kanalizace
Počet obyv.napoj.na kanal.
- trvale bydlící | os. | 494 | 491 | 490 | 488 | 484 | 480 | 476 | 471
- počet osob s ČOP | os. | 15 | 15 | 15 | 15 | 15 | 15 | 15 | 15
Počet obyv.nenapoj.na kanal.
- trvale bydlící | os. | 0 | 0 | 0 | 0 | 0 | 0 | 0 | 0
- počet osob s ČOP | os. | 5 | 5 | 5 | 5 | 5 | 5 | 5 | 5
LIKVIDACE ODPADNÍCH VOD
Počet obyv.napoj.na ČOV
- trvale bydlící | os. | 494 | 491 | 490 | 488 | 484 | 480 | 476 | 471
- počet osob s ČOP | os. | 15 | 15 | 15 | 15 | 15 | 15 | 15 | 15
Počet obyv.napoj.na septiky
- trvale bydlící | os. | 0 | 0 | 0 | 0 | 0 | 0 | 0 | 0
- počet osob s ČOP | os. | 0 | 0 | 0 | 0 | 0 | 0 | 0 | 0
Počet obyv.s odvoz OV
- trvale bydlící | os. | 0 | 0 | 0 | 0 | 0 | 0 | 0 | 0
- počet osob s ČOP | os. | 5 | 5 | 5 | 5 | 5 | 5 | 5 | 5
Průmysl,zemědelství,vybavenost | - | 2017: vybavenost
Způsob likvidace | - | obecní ČOV | obecní ČOV | obecní ČOV | obecní ČOV | obecní ČOV | obecní ČOV | obecní ČOV | obecní ČOV
Množství odp.vod | m3/d | 10.28 | 10.22 | 10.2 | 10.16 | 10.08 | 10 | 9.92 | 9.82
BSK5 | kg/d | 3.598 | 3.577 | 3.57 | 3.556 | 3.528 | 3.5 | 3.472 | 3.437
NL | kg/d | 3.2982 | 3.2789 | 3.2725 | 3.2597 | 3.234 | 3.2083 | 3.1827 | 3.1506
CHSK | kg/d | 7.196 | 7.154 | 7.14 | 7.112 | 7.056 | 7 | 6.944 | 6.874
N-celk | kg/d | 0.65963 | 0.65578 | 0.6545 | 0.65193 | 0.6468 | 0.64167 | 0.63653 | 0.63012
N-NH4 | kg/d | 0.31183 | 0.31001 | 0.3094 | 0.30819 | 0.30576 | 0.30333 | 0.30091 | 0.29787
N-NO3 | kg/d | 0.059967 | 0.059617 | 0.0595 | 0.059267 | 0.0588 | 0.058333 | 0.057867 | 0.057283
P-celk | kg/d | 0.14992 | 0.14904 | 0.14875 | 0.14817 | 0.147 | 0.14583 | 0.14467 | 0.14321
Počet ČOV | ks | 0 | 0 | 0 | 0 | 0 | 0 | 0 | 0
Kapacita ČOV | m3/d | 0 | 0 | 0 | 0 | 0 | 0 | 0 | 0
Počet čerpacích stanic | ks | 3 | 3 | 3 | 3 | 3 | 3 | 3 | 3
Délka kanal.sítě | km | 7.739 | 7.739 | 7.739 | 7.739 | 7.739 | 7.739 | 7.739 | 7.739
Počet kanal.přípojek | ks | 153 | 153 | 153 | 153 | 153 | 153 | 153 | 153
Jímky a septiky | ks | 0 | 0 | 0 | 0 | 0 | 0 | 0 | 0
Mikročistírny | ks | 0 | 0 | 0 | 0 | 0 | 0 | 0 | 0
Vysvětlivka : Počet osob s ČOP = Počet osob s časově omezeným pobytem
|  | 127.581 | 128.2261 | 128.3873 | 128.5486 | 128.7099 | 128.8711 | 129.0324 | 129.1937

## tab.X
Kraj : Jihomoravský | [5 empty] | Provozní skupina: CZ0647.6212.0314.01 - Suchohrdly u Miroslavi
Tab. X - KANALIZACE - BILANCE ODPADNÍCH VOD A ZNEČIŠTĚNÍ
CZ0647.6212.0314.01 - Suchohrdly u Miroslavi
(číslo a název obce)
| jedn. | 2017 | 2020 | 2025 | 2030 | 2035 | 2040 | 2045 | 2050
CELKOVÁ PRODUKCE
odpadních vod | m3/d | 60.779 | 60.419 | 60.299 | 60.059 | 59.579 | 59.099 | 58.619 | 58.019
BSK5 | kg/d | 33.763 | 33.562 | 33.495 | 33.361 | 33.093 | 32.825 | 32.557 | 32.222
NL | kg/d | 30.9494 | 30.7652 | 30.7038 | 30.5809 | 30.3353 | 30.0896 | 29.8439 | 29.5368
CHSK | kg/d | 62.4985 | 62.1265 | 62.0025 | 61.7545 | 61.2585 | 60.7625 | 60.2665 | 59.6465
Počet EO | os. | 562.7167 | 559.3667 | 558.25 | 556.0167 | 551.55 | 547.0833 | 542.6167 | 537.0333
odp.vod likv. na ČOV | m3/d | 60.679 | 60.319 | 60.199 | 59.959 | 59.479 | 58.999 | 58.519 | 57.919
odp.vod likv. v septicích | m3/d | 0 | 0 | 0 | 0 | 0 | 0 | 0 | 0
odp.vod likv. jiným způsobem | m3/d | 0.1 | 0.1 | 0.1 | 0.1 | 0.1 | 0.1 | 0.1 | 0.1
PŘÍSUN ODP. VOD Z JINÝCH LOKALIT
množství odpadních vod | m3/d | 0 | 0 | 0 | 0 | 0 | 0 | 0 | 0
BSK5 | kg/d | 0 | 0 | 0 | 0 | 0 | 0 | 0 | 0
NL | kg/d | 0 | 0 | 0 | 0 | 0 | 0 | 0 | 0
CHSK | kg/d | 0 | 0 | 0 | 0 | 0 | 0 | 0 | 0
ODVEDENÍ ODP. VOD NA JINÉ LOKALITY
množství odpadních vod | m3/d | 60.679 | 60.319 | 60.199 | 59.959 | 59.479 | 58.999 | 58.519 | 57.919
BSK5 | kg/d | 33.688 | 33.487 | 33.42 | 33.286 | 33.018 | 32.75 | 32.482 | 32.147
NL | kg/d | 30.8807 | 30.6964 | 30.635 | 30.5122 | 30.2665 | 30.0208 | 29.7752 | 29.4681
CHSK | kg/d | 62.361 | 61.989 | 61.865 | 61.617 | 61.121 | 60.625 | 60.129 | 59.509
PŘÍTOK NA ČOV
množství odpadních vod | m3/d
BSK5 | kg/d
NL | kg/d
CHSK | kg/d
Počet EO | os
Typ ČOV | -
Dočištění - snížení BSK5 | -
Denitrifikace | -
Odstraňování fosforu | -
množství odpadních vod | m3/d
ODSTRANĚNÉ ZNEČIŠTĚNÍ
BSK5 | kg/d | 32.8385 | 32.6425 | 32.5772 | 32.4466 | 32.1853 | 31.924 | 31.6627 | 31.3361
NL | kg/d | 29.7884 | 29.6107 | 29.5514 | 29.4329 | 29.1959 | 28.9589 | 28.7218 | 28.4255
CHSK | kg/d | 58.7203 | 58.3699 | 58.2531 | 58.0195 | 57.5523 | 57.0851 | 56.6179 | 56.0339
ZBYTKOVÉ ZNEČIŠTĚNÍ
BSK5 | kg/d | 0.84951 | 0.84447 | 0.84279 | 0.83943 | 0.83271 | 0.82599 | 0.81927 | 0.81087
NL | kg/d | 1.0922 | 1.0857 | 1.0836 | 1.0793 | 1.0706 | 1.062 | 1.0533 | 1.0425
CHSK | kg/d | 3.6407 | 3.6191 | 3.6119 | 3.5975 | 3.5687 | 3.5399 | 3.5111 | 3.4751
Produkce kalů | m3/r | 399.535 | 397.1508 | 396.3561 | 394.7667 | 391.5877 | 388.4088 | 385.2299 | 381.2563
Způsob likvidace kalů | -
Množství kalu po odvodnění | m3/r | 95.8884 | 95.3162 | 95.1255 | 94.744 | 93.9811 | 93.2181 | 92.4552 | 91.5015
Typ čistírny odpadních vod: |  | 2030: Způsoby likvidace kalů:
0 - neurčeno |  | 2017: 10 - aktivační s nitrifikací; 2030: 0 - neurčeno
1 - septik |  | 2017: 11 - aktivační s denitrif. a nitrif.; 2030: 1 - přímá aplikace na zemědělské a lesní půdě
2 - septik s dočištěním |  | 2017: 12 - čist. s biologickými filtry; 2030: 2 - kompostování
3 - domovní mikročistírna - disky |  | 2017: 13 - aktivační čistírna a rybník; 2030: 3 - skládkování
4 - domovní mikročistírna - filtry |  | 2017: 14 - aktiv. č. s nitrif. a rybník; 2030: 4 - spalování
5 - kořenová čistírna |  | 2017: 15 - aktiv. č. s nitr. a mikrosíty; 2030: 5 - rekultivace
6 - stabilizační nádrž |  | 2017: 16 - aktivač. č. a rycholfiltrace; 2030: 6 - převoz do jiné ČOV ke zpracování
7 - čistírna s biokontaktory |  | 2017: 17 - č. s nitrif. a srážením P; 2030: 101 - přímá aplikace na zemědělské a lesní půdě + kompostování
8 - malá aktiv. čistírna s nitrifikací |  | 2017: 18 - č. s denitrif. + nitr. + sráž. P; 2030: 102 - přímá aplikace na zemědělské a lesní půdě + skládkování
9 - aktivační čistírna |  | 2017: 19 - č. s denit., nitr., sráž. P, filtr.; 2030: 103 - kompostování + spalování
104 - skládkování + převoz do jiné ČOV
105 - přímá aplikace na zem. a les. půdě + kompostování + převoz do jiné ČOV
106 - kompostování + skládkování + rekultivace

## tab.XII
Plán rozvoje pro kraj : Jihomoravský |  |  |  | Provozní skupina : |  | CZ0647.6212.0314.01-Suchohrdly u Miroslavi
Tab. XII - TECHNICKÉ A FINANČNÍ ÚDAJE KANALIZACÍ
CZ0647.6212.0314.01-Suchohrdly u Miroslavi
(číslo a název obce)
ID | K | H l a v n í o b j e k t y |  |  |  | stávající objekty |  |  | rekonstrukce |  | nové stavby
|  | 1 čistírny odpadních vod |  |  |  | DHM | rok uved. | posl. rekon. | DHM | rok zaháj. | DHM | rok zaháj.
|  | název | typ ČOV |  | kap. m3/d | mil. Kč | do provozu | /rok zrušení | mil.Kč | /ukončení | mil. Kč | /ukončení
2 biologický rybník
|  |  | plocha (ha) |  | kap. EO
3 kanalizační síť
|  |  |  | DN(mm) | délka(km)
K.S |  | KS Suchohrdly u Miroslavi |  | < 100 | 3.876 |  | 2014 | 2017
K.S |  | KS Suchohrdly u Miroslavi |  | 101 - 300 | 0.234 |  | 2014 | 2017
K.S |  | KS Suchohrdly u Miroslavi |  | 301 - 500 | 0.05 |  | 2014 | 2017
K.S |  | KS Suchohrdly u Miroslavi |  | < 100 | 0.106 |  | 2014 | 2017
4 výtlačné řady
|  |  |  | DN(mm) | délka(km)
V.S |  | Výtlak Suchohrdly u Miroslavi |  | < 100 | 3.473 |  | 2014 | 2017
5 čerpací stanice
|  |  |  | Qkap(l/s) | h(m)
S.S |  | ČS 1 |  | 0 | 0 |  | 2014 | 2017
S.S |  | ČS 2 |  | 0 | 0 |  | 2014 | 2017
S.S |  | ČS 3 |  | 0 | 0 |  | 2014 | 2017
6 kanalizační přípojky
|  |  |  | počet | délka(km)
S.S |  | přípojky Suchohrdly u Miroslavi |  | 153 | 1.224 |  | 2014 | 2017
7 jímky
|  |  | typ |  | počet ks
|  | SOUČET |  |  |  | 0 |  |  | 0 |  | 0