## tab.VI
Plán rozvoje pro kraj : Jihomoravský
Tab. VI - KANALIZACE - ZÁKLADNÍ ÚDAJE
CZ0647.6212.0315.02 - Tavíkovice - část obce Tavíkovice
(provozní skupina)
| jednotky | 2017 | 2020 | 2025 | 2030 | 2035 | 2040 | 2045 | 2050
Celkový počet obyvatel | os. | 548 | 544 | 543 | 542 | 538 | 534 | 528 | 524
Odkanalizování
Počet obyv. napoj na kanalizaci | os. | 448 | 456 | 472 | 489 | 485 | 481 | 476 | 472
Počet obyv. napoj na kanalizaci | % | 81.7518 | 83.8235 | 86.9245 | 90.2214 | 90.1487 | 90.0749 | 90.1515 | 90.0763
Přírůstek | os |  | 8 | 16 | 17 | -4 | -4 | -5 | -4
Čištění odpadních vod
Počet obyv. napoj ČOV | os. | 448 | 456 | 472 | 489 | 485 | 481 | 476 | 472
Počet obyv. napoj ČOV | % | 81.7518 | 83.8235 | 86.9245 | 90.2214 | 90.1487 | 90.0749 | 90.1515 | 90.0763
Počet obyv. se svozem na ČOV | os. | 100 | 88 | 71 | 53 | 53 | 53 | 52 | 52
Počet obyv. se svozem na ČOV | % | 18.2482 | 16.1765 | 13.0755 | 9.7786 | 9.8513 | 9.9251 | 9.8485 | 9.9237
Celková produkce odp. vod | mil. m3/rok | 0.052415 | 0.052332 | 0.052457 | 0.052592 | 0.052384 | 0.052176 | 0.051874 | 0.051666
Odpad. vody čištěné na ČOV | mil. m3/rok | 0.049129 | 0.049545 | 0.050377 | 0.051261 | 0.051053 | 0.050845 | 0.050585 | 0.050377
Odpad. vody čištěné na ČOV | % | 93.7314 | 94.6751 | 96.0357 | 97.4693 | 97.4593 | 97.4492 | 97.5145 | 97.5045
Přírustek odp. vody čištěné na ČOV | mil. m3/rok |  | 0.00041591 | 0.00083182 | 0.00088381 | -0.00020796 | -0.00020796 | -0.00025994 | -0.00020796
Přírustek odp. vody čištěné na ČOV | % |  | 0.83946 | 1.6512 | 1.7241 | -0.40733 | -0.409 | -0.51388 | -0.4128
Odpad. vody čištěné v septicích | mil. m3/rok | 0 | 0 | 0 | 0 | 0 | 0 | 0 | 0
Odpad. vody čištěné v septicích | % | 0 | 0 | 0 | 0 | 0 | 0 | 0 | 0
Odpad. vody nečištěné | tis. m3/rok | 3.2857 | 2.7866 | 2.0796 | 1.3309 | 1.3309 | 1.3309 | 1.2893 | 1.2893
Odpad. vody nečištěné | % | 6.2686 | 5.3249 | 3.9643 | 2.5307 | 2.5407 | 2.5508 | 2.4855 | 2.4955
Počet ČOV | ks | bar: 2017 to 2050
Celková kapacita ČOV | m3/d | 190 | 190 | 190 | 190 | 190 | 190 | 190 | 190
Přírůstek | m3/d |  | 0 | 0 | 0 | 0 | 0 | 0 | 0
Přebytek kapacity | m3/d | 190 | 190 | 190 | 190 | 190 | 190 | 190 | 190
Nedostatek kapacity | m3/d
Celková délka nové kanalizace | km | 0 | 0 | 0.4 | 0.6 | 0.6 | 0.6 | 0.6 | 0.6
Přírůstek | km |  | 0 | 0.4 | 0.2 | 0 | 0 | 0 | 0
Přírůstek | % |  | 0 | 11.4351 | 5.4083 | 0 | 0 | 0 | 0
Celková délka rek. kanalizace | km | 0 | 0 | 0 | 0 | 0 | 0 | 0 | 0
Přírůstek | km |  | 0 | 0 | 0 | 0 | 0 | 0 | 0
Přírůstek | % |  | 0 | 0 | 0 | 0 | 0 | 0 | 0
Produkce zněčištění
BSK5 | t/rok | 28.5793 | 28.6669 | 28.8932 | 29.1341 | 29.0465 | 28.9589 | 28.8421 | 28.7545
NL | t/rok | 26.1977 | 26.278 | 26.4854 | 26.7063 | 26.626 | 26.5457 | 26.4386 | 26.3583
CHSK | t/rok | 55.4139 | 55.5745 | 55.9894 | 56.431 | 56.2704 | 56.1098 | 55.8957 | 55.7351
Odstranění znečištění
BSK5 | t/rok | 26.8196 | 26.9856 | 27.3177 | 27.6706 | 27.5875 | 27.5045 | 27.4007 | 27.3177
NL | t/rok | 24.3471 | 24.4973 | 24.7977 | 25.1169 | 25.0418 | 24.9667 | 24.8728 | 24.7977
CHSK | t/rok | 50.4846 | 50.7746 | 51.3546 | 51.9708 | 51.8258 | 51.6808 | 51.4996 | 51.3546
Celkové investiční náklady ročně | mil. Kč | 0 | 1.0507 | 1.0507 | 0.99537 | 0 | 0 | 0 | 0
Celkové investiční náklady součtově | mil. Kč | 0 | 1.0507 | 2.1014 | 3.0968 | 3.0968 | 3.0968 | 3.0968 | 3.0968

## tab.IX
Kraj : Jihomoravský |  |  |  |  | Provozní skupina : |  | CZ0647.6212.0315.02 - Tavíkovice - část obce Tavíkovice
Tab. IX - KANALIZACE - REKAPITULACE VSTUPNÍCH ÚDAJŮ
CZ0647.6212.0315.02 - Tavíkovice - část obce Tavíkovice
(číslo a název obce)
| jedn. | 2017 | 2020 | 2025 | 2030 | 2035 | 2040 | 2045 | 2050
Počet trvale bydl.obyvatel | os. | 518 | 514 | 513 | 512 | 508 | 504 | 498 | 494
Počet osob s ČOP | os. | 30 | 30 | 30 | 30 | 30 | 30 | 30 | 30
ODKANALIZOVÁNÍ OBCE
Rozsah odkanalizování | - | 2017: celá obec
Typ kanalizace | - | 2017: splašková kanalizace
Počet obyv.napoj.na kanal.
- trvale bydlící | os. | 446 | 454 | 470 | 487 | 483 | 479 | 474 | 470
- počet osob s ČOP | os. | 2 | 2 | 2 | 2 | 2 | 2 | 2 | 2
Počet obyv.nenapoj.na kanal.
- trvale bydlící | os. | 72 | 60 | 43 | 25 | 25 | 25 | 24 | 24
- počet osob s ČOP | os. | 28 | 28 | 28 | 28 | 28 | 28 | 28 | 28
LIKVIDACE ODPADNÍCH VOD
Počet obyv.napoj.na ČOV
- trvale bydlící | os. | 446 | 454 | 470 | 487 | 483 | 479 | 474 | 470
- počet osob s ČOP | os. | 2 | 2 | 2 | 2 | 2 | 2 | 2 | 2
Počet obyv.napoj.na septiky
- trvale bydlící | os. | 0 | 0 | 0 | 0 | 0 | 0 | 0 | 0
- počet osob s ČOP | os. | 0 | 0 | 0 | 0 | 0 | 0 | 0 | 0
Počet obyv.s odvoz OV
- trvale bydlící | os. | 72 | 60 | 43 | 25 | 25 | 25 | 24 | 24
- počet osob s ČOP | os. | 28 | 28 | 28 | 28 | 28 | 28 | 28 | 28
Průmysl,zemědelství,vybavenost | - | 2017: zemědělství, vybavenost
Způsob likvidace | - | obecní ČOV | obecní ČOV | obecní ČOV | obecní ČOV | obecní ČOV | obecní ČOV | obecní ČOV | obecní ČOV
Množství odp.vod | m3/d | 70.8849 | 70.8849 | 70.8849 | 70.8849 | 70.8849 | 70.8849 | 70.8849 | 70.8849
BSK5 | kg/d | 49.6195 | 49.6195 | 49.6195 | 49.6195 | 49.6195 | 49.6195 | 49.6195 | 49.6195
NL | kg/d | 45.4845 | 45.4845 | 45.4845 | 45.4845 | 45.4845 | 45.4845 | 45.4845 | 45.4845
CHSK | kg/d | 99.2389 | 99.2389 | 99.2389 | 99.2389 | 99.2389 | 99.2389 | 99.2389 | 99.2389
N-celk | kg/d | 9.0969 | 9.0969 | 9.0969 | 9.0969 | 9.0969 | 9.0969 | 9.0969 | 9.0969
N-NH4 | kg/d | 4.3004 | 4.3004 | 4.3004 | 4.3004 | 4.3004 | 4.3004 | 4.3004 | 4.3004
N-NO3 | kg/d | 0.82699 | 0.82699 | 0.82699 | 0.82699 | 0.82699 | 0.82699 | 0.82699 | 0.82699
P-celk | kg/d | 2.0675 | 2.0675 | 2.0675 | 2.0675 | 2.0675 | 2.0675 | 2.0675 | 2.0675
Počet ČOV | ks | bar: 2017 to 2050
Kapacita ČOV | m3/d | 190 | 190 | 190 | 190 | 190 | 190 | 190 | 190
Počet čerpacích stanic | ks | 2 | 2 | 2 | 2 | 2 | 2 | 2 | 2
Délka kanal.sítě | km | 3.098 | 3.098 | 3.498 | 3.698 | 3.698 | 3.698 | 3.698 | 3.698
Počet kanal.přípojek | ks | 125 | 125 | 133 | 135 | 135 | 135 | 135 | 135
Jímky a septiky | ks | 0 | 0 | 0 | 0 | 0 | 0 | 0 | 0
Mikročistírny | ks | 0 | 0 | 0 | 0 | 0 | 0 | 0 | 0
Vysvětlivka : Počet osob s ČOP = Počet osob s časově omezeným pobytem
|  | 127.581 | 128.2261 | 128.3873 | 128.5486 | 128.7099 | 128.8711 | 129.0324 | 129.1937

## tab.X
Kraj : Jihomoravský | [5 empty] | Provozní skupina: CZ0647.6212.0315.02 - Tavíkovice - část obce Tavíkovice
Tab. X - KANALIZACE - BILANCE ODPADNÍCH VOD A ZNEČIŠTĚNÍ
CZ0647.6212.0315.02 - Tavíkovice - část obce Tavíkovice
(číslo a název obce)
| jedn. | 2017 | 2020 | 2025 | 2030 | 2035 | 2040 | 2045 | 2050
CELKOVÁ PRODUKCE
odpadních vod | m3/d | 143.6026 | 143.3747 | 143.7165 | 144.0869 | 143.5171 | 142.9474 | 142.1213 | 141.5515
BSK5 | kg/d | 78.2995 | 78.5395 | 79.1595 | 79.8195 | 79.5795 | 79.3395 | 79.0195 | 78.7795
NL | kg/d | 71.7745 | 71.9945 | 72.5628 | 73.1678 | 72.9478 | 72.7278 | 72.4345 | 72.2145
CHSK | kg/d | 151.8189 | 152.2589 | 153.3956 | 154.6056 | 154.1656 | 153.7256 | 153.1389 | 152.6989
Počet EO | os. | 1304.9909 | 1308.9909 | 1319.3242 | 1330.3242 | 1326.3242 | 1322.3242 | 1316.9909 | 1312.9909
odp.vod likv. na ČOV | m3/d | 134.6007 | 135.7402 | 138.0191 | 140.4405 | 139.8708 | 139.301 | 138.5889 | 138.0191
odp.vod likv. v septicích | m3/d | 0 | 0 | 0 | 0 | 0 | 0 | 0 | 0
odp.vod likv. jiným způsobem | m3/d | 9.0019 | 7.6345 | 5.6974 | 3.6463 | 3.6463 | 3.6463 | 3.5324 | 3.5324
PŘÍSUN ODP. VOD Z JINÝCH LOKALIT
množství odpadních vod | m3/d | 0 | 0 | 0 | 0 | 0 | 0 | 0 | 0
BSK5 | kg/d | 0 | 0 | 0 | 0 | 0 | 0 | 0 | 0
NL | kg/d | 0 | 0 | 0 | 0 | 0 | 0 | 0 | 0
CHSK | kg/d | 0 | 0 | 0 | 0 | 0 | 0 | 0 | 0
ODVEDENÍ ODP. VOD NA JINÉ LOKALITY
množství odpadních vod | m3/d | 0 | 0 | 0 | 0 | 0 | 0 | 0 | 0
BSK5 | kg/d | 0 | 0 | 0 | 0 | 0 | 0 | 0 | 0
NL | kg/d | 0 | 0 | 0 | 0 | 0 | 0 | 0 | 0
CHSK | kg/d | 0 | 0 | 0 | 0 | 0 | 0 | 0 | 0
PŘÍTOK NA ČOV
množství odpadních vod | m3/d | 134.6007 | 135.7402 | 138.0191 | 140.4405 | 139.8708 | 139.301 | 138.5889 | 138.0191
BSK5 | kg/d | 76.4395 | 76.9195 | 77.8795 | 78.8995 | 78.6595 | 78.4195 | 78.1195 | 77.8795
NL | kg/d | 70.0695 | 70.5095 | 71.3895 | 72.3245 | 72.1045 | 71.8845 | 71.6095 | 71.3895
CHSK | kg/d | 148.4089 | 149.2889 | 151.0489 | 152.9189 | 152.4789 | 152.0389 | 151.4889 | 151.0489
Počet EO | os | 1273.9909 | 1281.9909 | 1297.9909 | 1314.9909 | 1310.9909 | 1306.9909 | 1301.9909 | 1297.9909
Typ ČOV | - | 9 | 9 | 9 | 9 | 9 | 9 | 9 | 9
Dočištění - snížení BSK5 | - | bar: 2017 to 2050
Denitrifikace | - | bar: 2017 to 2050
Odstraňování fosforu | - | bar: 2017 to 2050
množství odpadních vod | m3/d | 134.6007 | 135.7402 | 138.0191 | 140.4405 | 139.8708 | 139.301 | 138.5889 | 138.0191
ODSTRANĚNÉ ZNEČIŠTĚNÍ
BSK5 | kg/d | 73.4782 | 73.9332 | 74.843 | 75.8098 | 75.5823 | 75.3548 | 75.0705 | 74.843
NL | kg/d | 66.7045 | 67.116 | 67.939 | 68.8135 | 68.6077 | 68.402 | 68.1448 | 67.939
CHSK | kg/d | 138.3139 | 139.1084 | 140.6975 | 142.3859 | 141.9886 | 141.5913 | 141.0947 | 140.6975
ZBYTKOVÉ ZNEČIŠTĚNÍ
BSK5 | kg/d | 2.9612 | 2.9863 | 3.0364 | 3.0897 | 3.0772 | 3.0646 | 3.049 | 3.0364
NL | kg/d | 3.365 | 3.3935 | 3.4505 | 3.511 | 3.4968 | 3.4825 | 3.4647 | 3.4505
CHSK | kg/d | 10.0951 | 10.1805 | 10.3514 | 10.533 | 10.4903 | 10.4476 | 10.3942 | 10.3514
Produkce kalů | m3/r | 893.9852 | 899.5202 | 910.5902 | 922.3521 | 919.5846 | 916.8171 | 913.3577 | 910.5902
Způsob likvidace kalů | - | 0 | 0 | 0 | 0 | 0 | 0 | 0 | 0
Množství kalu po odvodnění | m3/r | 214.5565 | 215.8849 | 218.5417 | 221.3645 | 220.7003 | 220.0361 | 219.2059 | 218.5417
Typ čistírny odpadních vod: |  | 2030: Způsoby likvidace kalů:
0 - neurčeno |  | 2017: 10 - aktivační s nitrifikací; 2030: 0 - neurčeno
1 - septik |  | 2017: 11 - aktivační s denitrif. a nitrif.; 2030: 1 - přímá aplikace na zemědělské a lesní půdě
2 - septik s dočištěním |  | 2017: 12 - čist. s biologickými filtry; 2030: 2 - kompostování
3 - domovní mikročistírna - disky |  | 2017: 13 - aktivační čistírna a rybník; 2030: 3 - skládkování
4 - domovní mikročistírna - filtry |  | 2017: 14 - aktiv. č. s nitrif. a rybník; 2030: 4 - spalování
5 - kořenová čistírna |  | 2017: 15 - aktiv. č. s nitr. a mikrosíty; 2030: 5 - rekultivace
6 - stabilizační nádrž |  | 2017: 16 - aktivač. č. a rycholfiltrace; 2030: 6 - převoz do jiné ČOV ke zpracování
7 - čistírna s biokontaktory |  | 2017: 17 - č. s nitrif. a srážením P; 2030: 101 - přímá aplikace na zemědělské a lesní půdě + kompostování
8 - malá aktiv. čistírna s nitrifikací |  | 2017: 18 - č. s denitrif. + nitr. + sráž. P; 2030: 102 - přímá aplikace na zemědělské a lesní půdě + skládkování
9 - aktivační čistírna |  | 2017: 19 - č. s denit., nitr., sráž. P, filtr.; 2030: 103 - kompostování + spalování
104 - skládkování + převoz do jiné ČOV
105 - přímá aplikace na zem. a les. půdě + kompostování + převoz do jiné ČOV
106 - kompostování + skládkování + rekultivace

## tab.XII
Plán rozvoje pro kraj : Jihomoravský |  |  |  | Provozní skupina : |  | CZ0647.6212.0315.02-Tavíkovice - část obce Tavíkovice
Tab. XII - TECHNICKÉ A FINANČNÍ ÚDAJE KANALIZACÍ
CZ0647.6212.0315.02-Tavíkovice - část obce Tavíkovice
(číslo a název obce)
ID | K | H l a v n í o b j e k t y |  |  |  | stávající objekty |  |  | rekonstrukce |  | nové stavby
|  | 1 čistírny odpadních vod |  |  |  | DHM | rok uved. | posl. rekon. | DHM | rok zaháj. | DHM | rok zaháj.
|  | název | typ ČOV |  | kap. m3/d | mil. Kč | do provozu | /rok zrušení | mil.Kč | /ukončení | mil. Kč | /ukončení
C.S |  | ČOV Tavíkovice | aktivační čistírna |  | 190 | 3.169 | 2002 | 2002
2 biologický rybník
|  |  | plocha (ha) |  | kap. EO
3 kanalizační síť
|  |  |  | DN(mm) | délka(km)
K.S |  | KS Tavíkovice |  | < 100 | 2.642 |  | 2000 | 2002
K.S |  | KS Tavíkovice |  | 101 - 300 | 0.149 |  | 2000 | 2002
K.S |  | KS Tavíkovice |  | 301 - 500 | 0.1 |  | 2000 | 2002
K.N |  | dostavba KS Tavíkovice |  | < 100 | 0.4 | [5 empty] | 1.88 | 2020/2021
K.N |  | dostavba KS Tavíkovice |  | < 100 | 0.2 | [5 empty] | 0.94002 | 2028/2030
4 výtlačné řady
|  |  |  | DN(mm) | délka(km)
V.S |  | Výtlak Tavíkovice |  | < 100 | 0.207 |  | 2000 | 2002
5 čerpací stanice
|  |  |  | Qkap(l/s) | h(m)
S.S |  | ČS 1 |  | 0 | 0 |  | 2000 | 2002
S.S |  | ČS 2 |  | 0 | 0 |  | 2000 | 2002
6 kanalizační přípojky
|  |  |  | počet | délka(km)
S.S |  | přípojky Tavíkovice |  | 125 | 1 |  | 2000 | 2002
S.N |  | přípojky Tavíkovice |  | 8 | 0.064 | [5 empty] | 0.22141 | 2020/2021
S.N |  | přípojky Tavíkovice |  | 2 | 0.016 | [5 empty] | 0.055352 | 2028/2030
7 jímky
|  |  | typ |  | počet ks
|  | SOUČET |  |  |  | 3.169 |  |  | 0 |  | 3.0968