## tab.VI
Plán rozvoje pro kraj : Jihomoravský
Tab. VI - KANALIZACE - ZÁKLADNÍ ÚDAJE
CZ0647.6212.0316.01 - Trnové Pole
(provozní skupina)
| jednotky | 2017 | 2020 | 2025 | 2030 | 2035 | 2040 | 2045 | 2050
Celkový počet obyvatel | os. | 252 | 251 | 251 | 251 | 250 | 249 | 248 | 247
Odkanalizování
Počet obyv. napoj na kanalizaci | os. | 0 | 111 | 111 | 211 | 210 | 209 | 208 | 207
Počet obyv. napoj na kanalizaci | % | 0 | 44.2231 | 44.2231 | 84.0637 | 84 | 83.9357 | 83.871 | 83.8057
Přírůstek | os |  | 111 | 0 | 100 | -1 | -1 | -1 | -1
Čištění odpadních vod
Počet obyv. napoj ČOV | os. | 0 | 111 | 111 | 211 | 210 | 209 | 208 | 207
Počet obyv. napoj ČOV | % | 0 | 44.2231 | 44.2231 | 84.0637 | 84 | 83.9357 | 83.871 | 83.8057
Počet obyv. se svozem na ČOV | os. | 252 | 140 | 140 | 40 | 40 | 40 | 40 | 40
Počet obyv. se svozem na ČOV | % | 100 | 55.7769 | 55.7769 | 15.9363 | 16 | 16.0643 | 16.129 | 16.1943
Celková produkce odp. vod | mil. m3/rok | 0.0074078 | 0.0083886 | 0.0083886 | 0.01054 | 0.010487 | 0.010433 | 0.01038 | 0.010326
Odpad. vody čištěné na ČOV | mil. m3/rok | 0 | 0.0069573 | 0.0069573 | 0.010032 | 0.0099788 | 0.0099253 | 0.0098718 | 0.0098184
Odpad. vody čištěné na ČOV | % | 0 | 82.9375 | 82.9375 | 95.1815 | 95.1569 | 95.1321 | 95.107 | 95.0817
Přírustek odp. vody čištěné na ČOV | mil. m3/rok |  | 0.0069573 | 0 | 0.003075 | -5.3471e-05 | -5.3471e-05 | -5.3471e-05 | -5.3471e-05
Přírustek odp. vody čištěné na ČOV | % | 0 | 100 | 0 | 30.651 | -0.53585 | -0.53873 | -0.54165 | -0.5446
Odpad. vody čištěné v septicích | mil. m3/rok | 0 | 0 | 0 | 0 | 0 | 0 | 0 | 0
Odpad. vody čištěné v septicích | % | 0 | 0 | 0 | 0 | 0 | 0 | 0 | 0
Odpad. vody nečištěné | tis. m3/rok | 7.4078 | 1.4313 | 1.4313 | 0.50788 | 0.50788 | 0.50788 | 0.50788 | 0.50788
Odpad. vody nečištěné | % | 100 | 17.0625 | 17.0625 | 4.8185 | 4.8431 | 4.8679 | 4.893 | 4.9183
Počet ČOV | ks | 0 | 1 | 1 | 1 | 1 | 1 | 1 | 1
Celková kapacita ČOV | m3/d | 0 | 18.9 | 18.9 | 18.9 | 18.9 | 18.9 | 18.9 | 18.9
Přírůstek | m3/d |  | 18.9 | 0 | 0 | 0 | 0 | 0 | 0
Přebytek kapacity | m3/d |  | 18.9 | 18.9 | 18.9 | 18.9 | 18.9 | 18.9 | 18.9
Nedostatek kapacity | m3/d | 2017: 0
Celková délka nové kanalizace | km | 0 | 1.304 | 1.304 | 1.304 | 1.304 | 1.304 | 1.304 | 1.304
Přírůstek | km |  | 1.304 | 0 | 0 | 0 | 0 | 0 | 0
Přírůstek | % |  | 100 | 0 | 0 | 0 | 0 | 0 | 0
Celková délka rek. kanalizace | km | 0 | 0 | 0 | 0 | 0 | 0 | 0 | 0
Přírůstek | km |  | 0 | 0 | 0 | 0 | 0 | 0 | 0
Přírůstek | % |  | 0 | 0 | 0 | 0 | 0 | 0 | 0
Produkce zněčištění
BSK5 | t/rok | 2.2371 | 3.8478 | 3.8478 | 4.3953 | 4.3709 | 4.3464 | 4.322 | 4.2975
NL | t/rok | 2.0507 | 3.5272 | 3.5272 | 4.0291 | 4.0066 | 3.9842 | 3.9618 | 3.9394
CHSK | t/rok | 4.2086 | 7.1612 | 7.1612 | 8.165 | 8.1197 | 8.0745 | 8.0292 | 7.9839
Odstranění znečištění
BSK5 | t/rok | 0 | 2.8635 | 2.8635 | 3.8662 | 3.8434 | 3.8205 | 3.7977 | 3.7748
NL | t/rok | 0 | 2.5379 | 2.5379 | 3.4186 | 3.3984 | 3.3781 | 3.3578 | 3.3375
CHSK | t/rok | 0 | 4.974 | 4.974 | 6.6432 | 6.6038 | 6.5645 | 6.5251 | 6.4857
Celkové investiční náklady ročně | mil. Kč | 0 | 8.8722 | 0 | 0 | 0 | 0 | 0 | 0
Celkové investiční náklady součtově | mil. Kč | 0 | 8.8722 | 8.8722 | 8.8722 | 8.8722 | 8.8722 | 8.8722 | 8.8722

## tab.IX
Kraj : Jihomoravský |  |  |  |  | Provozní skupina : |  | CZ0647.6212.0316.01 - Trnové Pole
Tab. IX - KANALIZACE - REKAPITULACE VSTUPNÍCH ÚDAJŮ
CZ0647.6212.0316.01 - Trnové Pole
(číslo a název obce)
| jedn. | 2017 | 2020 | 2025 | 2030 | 2035 | 2040 | 2045 | 2050
Počet trvale bydl.obyvatel | os. | 117 | 116 | 116 | 116 | 115 | 114 | 113 | 112
Počet osob s ČOP | os. | 135 | 135 | 135 | 135 | 135 | 135 | 135 | 135
ODKANALIZOVÁNÍ OBCE
Rozsah odkanalizování | - | 2017: celá obec
Typ kanalizace | - | 2017: splašková kanalizace
Počet obyv.napoj.na kanal.
- trvale bydlící | os. | 0 | 111 | 111 | 111 | 110 | 109 | 108 | 107
- počet osob s ČOP | os. | 0 | 0 | 0 | 100 | 100 | 100 | 100 | 100
Počet obyv.nenapoj.na kanal.
- trvale bydlící | os. | 117 | 5 | 5 | 5 | 5 | 5 | 5 | 5
- počet osob s ČOP | os. | 135 | 135 | 135 | 35 | 35 | 35 | 35 | 35
LIKVIDACE ODPADNÍCH VOD
Počet obyv.napoj.na ČOV
- trvale bydlící | os. | 0 | 111 | 111 | 111 | 110 | 109 | 108 | 107
- počet osob s ČOP | os. | 0 | 0 | 0 | 100 | 100 | 100 | 100 | 100
Počet obyv.napoj.na septiky
- trvale bydlící | os. | 0 | 0 | 0 | 0 | 0 | 0 | 0 | 0
- počet osob s ČOP | os. | 0 | 0 | 0 | 0 | 0 | 0 | 0 | 0
Počet obyv.s odvoz OV
- trvale bydlící | os. | 117 | 5 | 5 | 5 | 5 | 5 | 5 | 5
- počet osob s ČOP | os. | 135 | 135 | 135 | 35 | 35 | 35 | 35 | 35
Průmysl,zemědelství,vybavenost | - | 2017: vybavenost
Způsob likvidace | - | jímky na vyvážení | obecní ČOV | obecní ČOV | obecní ČOV | obecní ČOV | obecní ČOV | obecní ČOV | obecní ČOV
Množství odp.vod | m3/d | 5.04 | 5.02 | 5.02 | 5.02 | 5 | 4.98 | 4.96 | 4.94
BSK5 | kg/d | 1.764 | 1.757 | 1.757 | 1.757 | 1.75 | 1.743 | 1.736 | 1.729
NL | kg/d | 1.617 | 1.6106 | 1.6106 | 1.6106 | 1.6042 | 1.5978 | 1.5913 | 1.5849
CHSK | kg/d | 3.528 | 3.514 | 3.514 | 3.514 | 3.5 | 3.486 | 3.472 | 3.458
N-celk | kg/d | 0.3234 | 0.32212 | 0.32212 | 0.32212 | 0.32083 | 0.31955 | 0.31827 | 0.31698
N-NH4 | kg/d | 0.15288 | 0.15227 | 0.15227 | 0.15227 | 0.15167 | 0.15106 | 0.15045 | 0.14985
N-NO3 | kg/d | 0.0294 | 0.029283 | 0.029283 | 0.029283 | 0.029167 | 0.02905 | 0.028933 | 0.028817
P-celk | kg/d | 0.0735 | 0.073208 | 0.073208 | 0.073208 | 0.072917 | 0.072625 | 0.072333 | 0.072042
Počet ČOV | ks | 0 | 1 | 1 | 1 | 1 | 1 | 1 | 1
Kapacita ČOV | m3/d | 0 | 18.9 | 18.9 | 18.9 | 18.9 | 18.9 | 18.9 | 18.9
Počet čerpacích stanic | ks | 0 | 0 | 0 | 0 | 0 | 0 | 0 | 0
Délka kanal.sítě | km | 0 | 1.304 | 1.304 | 1.304 | 1.304 | 1.304 | 1.304 | 1.304
Počet kanal.přípojek | ks | 0 | 48 | 48 | 48 | 48 | 48 | 48 | 48
Jímky a septiky | ks | 0 | 0 | 0 | 0 | 0 | 0 | 0 | 0
Mikročistírny | ks | 0 | 0 | 0 | 0 | 0 | 0 | 0 | 0
Vysvětlivka : Počet osob s ČOP = Počet osob s časově omezeným pobytem
|  | 127.581 | 128.2261 | 128.3873 | 128.5486 | 128.7099 | 128.8711 | 129.0324 | 129.1937

## tab.X
Kraj : Jihomoravský | [5 empty] | Provozní skupina: CZ0647.6212.0316.01 - Trnové Pole
Tab. X - KANALIZACE - BILANCE ODPADNÍCH VOD A ZNEČIŠTĚNÍ
CZ0647.6212.0316.01 - Trnové Pole
(číslo a název obce)
| jedn. | 2017 | 2020 | 2025 | 2030 | 2035 | 2040 | 2045 | 2050
CELKOVÁ PRODUKCE
odpadních vod | m3/d | 20.2954 | 22.9824 | 22.9824 | 28.8771 | 28.7306 | 28.5841 | 28.4376 | 28.2911
BSK5 | kg/d | 6.129 | 10.542 | 10.542 | 12.042 | 11.975 | 11.908 | 11.841 | 11.774
NL | kg/d | 5.6183 | 9.6635 | 9.6635 | 11.0385 | 10.9771 | 10.9157 | 10.8543 | 10.7928
CHSK | kg/d | 11.5305 | 19.6198 | 19.6198 | 22.3698 | 22.2458 | 22.1218 | 21.9978 | 21.8738
Počet EO | os. | 102.15 | 175.7 | 175.7 | 200.7 | 199.5833 | 198.4667 | 197.35 | 196.2333
odp.vod likv. na ČOV | m3/d | 0 | 19.061 | 19.061 | 27.4856 | 27.3391 | 27.1926 | 27.0462 | 26.8997
odp.vod likv. v septicích | m3/d | 0 | 0 | 0 | 0 | 0 | 0 | 0 | 0
odp.vod likv. jiným způsobem | m3/d | 20.2954 | 3.9214 | 3.9214 | 1.3915 | 1.3915 | 1.3915 | 1.3915 | 1.3915
PŘÍSUN ODP. VOD Z JINÝCH LOKALIT
množství odpadních vod | m3/d | 0 | 0 | 0 | 0 | 0 | 0 | 0 | 0
BSK5 | kg/d | 0 | 0 | 0 | 0 | 0 | 0 | 0 | 0
NL | kg/d | 0 | 0 | 0 | 0 | 0 | 0 | 0 | 0
CHSK | kg/d | 0 | 0 | 0 | 0 | 0 | 0 | 0 | 0
ODVEDENÍ ODP. VOD NA JINÉ LOKALITY
množství odpadních vod | m3/d | 0 | 0 | 0 | 0 | 0 | 0 | 0 | 0
BSK5 | kg/d | 0 | 0 | 0 | 0 | 0 | 0 | 0 | 0
NL | kg/d | 0 | 0 | 0 | 0 | 0 | 0 | 0 | 0
CHSK | kg/d | 0 | 0 | 0 | 0 | 0 | 0 | 0 | 0
PŘÍTOK NA ČOV
množství odpadních vod | m3/d |  | 19.061 | 19.061 | 27.4856 | 27.3391 | 27.1926 | 27.0462 | 26.8997
BSK5 | kg/d |  | 8.417 | 8.417 | 11.417 | 11.35 | 11.283 | 11.216 | 11.149
NL | kg/d |  | 7.7156 | 7.7156 | 10.4656 | 10.4042 | 10.3428 | 10.2813 | 10.2199
CHSK | kg/d |  | 15.724 | 15.724 | 21.224 | 21.1 | 20.976 | 20.852 | 20.728
Počet EO | os |  | 140.2833 | 140.2833 | 190.2833 | 189.1667 | 188.05 | 186.9333 | 185.8167
Typ ČOV | - |  | 11 | 11 | 11 | 11 | 11 | 11 | 11
Dočištění - snížení BSK5 | - | bar: 2020 to 2050
Denitrifikace | - | bar: 2020 to 2050
Odstraňování fosforu | - | bar: 2020 to 2050
množství odpadních vod | m3/d |  | 19.061 | 19.061 | 27.4856 | 27.3391 | 27.1926 | 27.0462 | 26.8997
ODSTRANĚNÉ ZNEČIŠTĚNÍ
BSK5 | kg/d | 0 | 7.8452 | 7.8452 | 10.5924 | 10.5298 | 10.4672 | 10.4046 | 10.342
NL | kg/d | 0 | 6.9531 | 6.9531 | 9.3662 | 9.3106 | 9.255 | 9.1995 | 9.1439
CHSK | kg/d | 0 | 13.6273 | 13.6273 | 18.2006 | 18.0927 | 17.9848 | 17.8769 | 17.769
ZBYTKOVÉ ZNEČIŠTĚNÍ
BSK5 | kg/d | 6.129 | 0.57183 | 0.57183 | 0.82457 | 0.82017 | 0.81578 | 0.81138 | 0.80699
NL | kg/d | 5.6183 | 0.76244 | 0.76244 | 1.0994 | 1.0936 | 1.0877 | 1.0818 | 1.076
CHSK | kg/d | 11.5305 | 2.0967 | 2.0967 | 3.0234 | 3.0073 | 2.9912 | 2.9751 | 2.959
Produkce kalů | m3/r | 0 | 95.4496 | 95.4496 | 128.8746 | 128.1129 | 127.3512 | 126.5895 | 125.8278
Způsob likvidace kalů | - |  | 0 | 0 | 0 | 0 | 0 | 0 | 0
Množství kalu po odvodnění | m3/r | 0 | 22.9079 | 22.9079 | 30.9299 | 30.7471 | 30.5643 | 30.3815 | 30.1987
Typ čistírny odpadních vod: |  | 2030: Způsoby likvidace kalů:
0 - neurčeno |  | 2017: 10 - aktivační s nitrifikací; 2030: 0 - neurčeno
1 - septik |  | 2017: 11 - aktivační s denitrif. a nitrif.; 2030: 1 - přímá aplikace na zemědělské a lesní půdě
2 - septik s dočištěním |  | 2017: 12 - čist. s biologickými filtry; 2030: 2 - kompostování
3 - domovní mikročistírna - disky |  | 2017: 13 - aktivační čistírna a rybník; 2030: 3 - skládkování
4 - domovní mikročistírna - filtry |  | 2017: 14 - aktiv. č. s nitrif. a rybník; 2030: 4 - spalování
5 - kořenová čistírna |  | 2017: 15 - aktiv. č. s nitr. a mikrosíty; 2030: 5 - rekultivace
6 - stabilizační nádrž |  | 2017: 16 - aktivač. č. a rycholfiltrace; 2030: 6 - převoz do jiné ČOV ke zpracování
7 - čistírna s biokontaktory |  | 2017: 17 - č. s nitrif. a srážením P; 2030: 101 - přímá aplikace na zemědělské a lesní půdě + kompostování
8 - malá aktiv. čistírna s nitrifikací |  | 2017: 18 - č. s denitrif. + nitr. + sráž. P; 2030: 102 - přímá aplikace na zemědělské a lesní půdě + skládkování
9 - aktivační čistírna |  | 2017: 19 - č. s denit., nitr., sráž. P, filtr.; 2030: 103 - kompostování + spalování
104 - skládkování + převoz do jiné ČOV
105 - přímá aplikace na zem. a les. půdě + kompostování + převoz do jiné ČOV
106 - kompostování + skládkování + rekultivace

## tab.XII
Plán rozvoje pro kraj : Jihomoravský |  |  |  | Provozní skupina : |  | CZ0647.6212.0316.01-Trnové Pole
Tab. XII - TECHNICKÉ A FINANČNÍ ÚDAJE KANALIZACÍ
CZ0647.6212.0316.01-Trnové Pole
(číslo a název obce)
ID | K | H l a v n í o b j e k t y |  |  |  | stávající objekty |  |  | rekonstrukce |  | nové stavby
|  | 1 čistírny odpadních vod |  |  |  | DHM | rok uved. | posl. rekon. | DHM | rok zaháj. | DHM | rok zaháj.
|  | název | typ ČOV |  | kap. m3/d | mil. Kč | do provozu | /rok zrušení | mil.Kč | /ukončení | mil. Kč | /ukončení
C.N |  | ČOV Trnové Pole | aktivační čistírna s denitrifikací a nitrifikací |  | 18.9 | [5 empty] | 1.252 | 2019/2019
2 biologický rybník
|  |  | plocha (ha) |  | kap. EO
3 kanalizační síť
|  |  |  | DN(mm) | délka(km)
K.N |  | KS Trnové Pole |  | < 100 | 1.304 | [5 empty] | 6.2918 | 2019/2020
4 výtlačné řady
|  |  |  | DN(mm) | délka(km)
5 čerpací stanice
|  |  |  | Qkap(l/s) | h(m)
6 kanalizační přípojky
|  |  |  | počet | délka(km)
S.N |  | přípojky Trnové Pole |  | 48 | 0.384 | [5 empty] | 1.3284 | 2019/2020
7 jímky
|  |  | typ |  | počet ks
|  | SOUČET |  |  |  | 0 |  |  | 0 |  | 8.8722