## tab.VI
Plán rozvoje pro kraj : Jihomoravský
Tab. VI - KANALIZACE - ZÁKLADNÍ ÚDAJE
CZ0647.6212.0317.01 - Trstěnice
(provozní skupina)
| jednotky | 2017 | 2020 | 2025 | 2030 | 2035 | 2040 | 2045 | 2050
Celkový počet obyvatel | os. | 661 | 657 | 657 | 654 | 650 | 646 | 641 | 635
Odkanalizování
Počet obyv. napoj na kanalizaci | os. | 556 | 552 | 552 | 549 | 545 | 541 | 536 | 530
Počet obyv. napoj na kanalizaci | % | 84.115 | 84.0183 | 84.0183 | 83.945 | 83.8462 | 83.7461 | 83.6193 | 83.4646
Přírůstek | os |  | -4 | 0 | -3 | -4 | -4 | -5 | -6
Čištění odpadních vod
Počet obyv. napoj ČOV | os. | 556 | 552 | 552 | 549 | 545 | 541 | 536 | 530
Počet obyv. napoj ČOV | % | 84.115 | 84.0183 | 84.0183 | 83.945 | 83.8462 | 83.7461 | 83.6193 | 83.4646
Počet obyv. se svozem na ČOV | os. | 105 | 105 | 105 | 105 | 105 | 105 | 105 | 105
Počet obyv. se svozem na ČOV | % | 15.885 | 15.9817 | 15.9817 | 16.055 | 16.1538 | 16.2539 | 16.3807 | 16.5354
Celková produkce odp. vod | mil. m3/rok | 0.030105 | 0.029901 | 0.029901 | 0.029748 | 0.029543 | 0.029339 | 0.029083 | 0.028776
Odpad. vody čištěné na ČOV | mil. m3/rok | 0.029185 | 0.028981 | 0.028981 | 0.028828 | 0.028623 | 0.028419 | 0.028163 | 0.027856
Odpad. vody čištěné na ČOV | % | 96.9438 | 96.9229 | 96.9229 | 96.9071 | 96.8857 | 96.864 | 96.8364 | 96.8027
Přírustek odp. vody čištěné na ČOV | mil. m3/rok |  | -0.00020445 | 0 | -0.00015334 | -0.00020445 | -0.00020445 | -0.00025556 | -0.00030668
Přírustek odp. vody čištěné na ČOV | % |  | -0.70547 | 0 | -0.53192 | -0.71429 | -0.71943 | -0.90745 | -1.1009
Odpad. vody čištěné v septicích | mil. m3/rok | 0 | 0 | 0 | 0 | 0 | 0 | 0 | 0
Odpad. vody čištěné v septicích | % | 0 | 0 | 0 | 0 | 0 | 0 | 0 | 0
Odpad. vody nečištěné | tis. m3/rok | 0.92007 | 0.92007 | 0.92007 | 0.92007 | 0.92007 | 0.92007 | 0.92007 | 0.92007
Odpad. vody nečištěné | % | 3.0562 | 3.0771 | 3.0771 | 3.0929 | 3.1143 | 3.136 | 3.1636 | 3.1973
Počet ČOV | ks | bar: 2017 to 2050
Celková kapacita ČOV | m3/d | 11.55 | 11.55 | 11.55 | 11.55 | 11.55 | 11.55 | 11.55 | 11.55
Přírůstek | m3/d |  | 0 | 0 | 0 | 0 | 0 | 0 | 0
Přebytek kapacity | m3/d | 11.55 | 11.55 | 11.55 | 11.55 | 11.55 | 11.55 | 11.55 | 11.55
Nedostatek kapacity | m3/d
Celková délka nové kanalizace | km | 0 | 0 | 0 | 0 | 0 | 0 | 0 | 0
Přírůstek | km |  | 0 | 0 | 0 | 0 | 0 | 0 | 0
Přírůstek | % |  | 0 | 0 | 0 | 0 | 0 | 0 | 0
Celková délka rek. kanalizace | km | 0 | 0 | 0 | 0 | 0 | 0 | 0 | 0
Přírůstek | km |  | 0 | 0 | 0 | 0 | 0 | 0 | 0
Přírůstek | % |  | 0 | 0 | 0 | 0 | 0 | 0 | 0
Produkce zněčištění
BSK5 | t/rok | 16.129 | 16.0209 | 16.0209 | 15.9399 | 15.8319 | 15.7238 | 15.5888 | 15.4267
NL | t/rok | 14.7849 | 14.6859 | 14.6859 | 14.6116 | 14.5126 | 14.4135 | 14.2897 | 14.1412
CHSK | t/rok | 30.1328 | 29.9313 | 29.9313 | 29.7802 | 29.5787 | 29.3772 | 29.1254 | 28.8231
Odstranění znečištění
BSK5 | t/rok | 14.912 | 14.8085 | 14.8085 | 14.7308 | 14.6273 | 14.5238 | 14.3943 | 14.239
NL | t/rok | 13.5283 | 13.4344 | 13.4344 | 13.3639 | 13.27 | 13.1761 | 13.0587 | 12.9178
CHSK | t/rok | 26.8899 | 26.7038 | 26.7038 | 26.5642 | 26.378 | 26.1919 | 25.9592 | 25.68
Celkové investiční náklady ročně | mil. Kč | 0 | 0 | 0 | 0 | 0 | 0 | 0 | 0
Celkové investiční náklady součtově | mil. Kč | 0 | 0 | 0 | 0 | 0 | 0 | 0 | 0

## tab.IX
Kraj : Jihomoravský |  |  |  |  | Provozní skupina : |  | CZ0647.6212.0317.01 - Trstěnice
Tab. IX - KANALIZACE - REKAPITULACE VSTUPNÍCH ÚDAJŮ
CZ0647.6212.0317.01 - Trstěnice
(číslo a název obce)
| jedn. | 2017 | 2020 | 2025 | 2030 | 2035 | 2040 | 2045 | 2050
Počet trvale bydl.obyvatel | os. | 556 | 552 | 552 | 549 | 545 | 541 | 536 | 530
Počet osob s ČOP | os. | 105 | 105 | 105 | 105 | 105 | 105 | 105 | 105
ODKANALIZOVÁNÍ OBCE
Rozsah odkanalizování | - | 2017: celá obec
Typ kanalizace | - | 2017: splašková kanalizace
Počet obyv.napoj.na kanal.
- trvale bydlící | os. | 556 | 552 | 552 | 549 | 545 | 541 | 536 | 530
- počet osob s ČOP | os. | 0 | 0 | 0 | 0 | 0 | 0 | 0 | 0
Počet obyv.nenapoj.na kanal.
- trvale bydlící | os. | 0 | 0 | 0 | 0 | 0 | 0 | 0 | 0
- počet osob s ČOP | os. | 105 | 105 | 105 | 105 | 105 | 105 | 105 | 105
LIKVIDACE ODPADNÍCH VOD
Počet obyv.napoj.na ČOV
- trvale bydlící | os. | 556 | 552 | 552 | 549 | 545 | 541 | 536 | 530
- počet osob s ČOP | os. | 0 | 0 | 0 | 0 | 0 | 0 | 0 | 0
Počet obyv.napoj.na septiky
- trvale bydlící | os. | 0 | 0 | 0 | 0 | 0 | 0 | 0 | 0
- počet osob s ČOP | os. | 0 | 0 | 0 | 0 | 0 | 0 | 0 | 0
Počet obyv.s odvoz OV
- trvale bydlící | os. | 0 | 0 | 0 | 0 | 0 | 0 | 0 | 0
- počet osob s ČOP | os. | 105 | 105 | 105 | 105 | 105 | 105 | 105 | 105
Průmysl,zemědelství,vybavenost | - | 2017: zemědělství, vybavenost
Způsob likvidace | - | obecní ČOV | obecní ČOV | obecní ČOV | obecní ČOV | obecní ČOV | obecní ČOV | obecní ČOV | obecní ČOV
Množství odp.vod | m3/d | 13.22 | 13.14 | 13.14 | 13.08 | 13 | 12.92 | 12.82 | 12.7
BSK5 | kg/d | 9.254 | 9.198 | 9.198 | 9.156 | 9.1 | 9.044 | 8.974 | 8.89
NL | kg/d | 8.4828 | 8.4315 | 8.4315 | 8.393 | 8.3417 | 8.2903 | 8.2262 | 8.1492
CHSK | kg/d | 18.508 | 18.396 | 18.396 | 18.312 | 18.2 | 18.088 | 17.948 | 17.78
N-celk | kg/d | 1.6966 | 1.6863 | 1.6863 | 1.6786 | 1.6683 | 1.6581 | 1.6452 | 1.6298
N-NH4 | kg/d | 0.80201 | 0.79716 | 0.79716 | 0.79352 | 0.78867 | 0.78381 | 0.77775 | 0.77047
N-NO3 | kg/d | 0.15423 | 0.1533 | 0.1533 | 0.1526 | 0.15167 | 0.15073 | 0.14957 | 0.14817
P-celk | kg/d | 0.38558 | 0.38325 | 0.38325 | 0.3815 | 0.37917 | 0.37683 | 0.37392 | 0.37042
Počet ČOV | ks | bar: 2017 to 2050
Kapacita ČOV | m3/d | 11.55 | 11.55 | 11.55 | 11.55 | 11.55 | 11.55 | 11.55 | 11.55
Počet čerpacích stanic | ks | 3 | 3 | 3 | 3 | 3 | 3 | 3 | 3
Délka kanal.sítě | km | 6.012 | 6.012 | 6.012 | 6.012 | 6.012 | 6.012 | 6.012 | 6.012
Počet kanal.přípojek | ks | 239 | 239 | 239 | 239 | 239 | 239 | 239 | 239
Jímky a septiky | ks | 0 | 0 | 0 | 0 | 0 | 0 | 0 | 0
Mikročistírny | ks | 0 | 0 | 0 | 0 | 0 | 0 | 0 | 0
Vysvětlivka : Počet osob s ČOP = Počet osob s časově omezeným pobytem
|  | 127.581 | 128.2261 | 128.3873 | 128.5486 | 128.7099 | 128.8711 | 129.0324 | 129.1937

## tab.X
Kraj : Jihomoravský | [5 empty] | Provozní skupina: CZ0647.6212.0317.01 - Trstěnice
Tab. X - KANALIZACE - BILANCE ODPADNÍCH VOD A ZNEČIŠTĚNÍ
CZ0647.6212.0317.01 - Trstěnice
(číslo a název obce)
| jedn. | 2017 | 2020 | 2025 | 2030 | 2035 | 2040 | 2045 | 2050
CELKOVÁ PRODUKCE
odpadních vod | m3/d | 82.4805 | 81.9203 | 81.9203 | 81.5002 | 80.9401 | 80.3799 | 79.6798 | 78.8395
BSK5 | kg/d | 44.189 | 43.893 | 43.893 | 43.671 | 43.375 | 43.079 | 42.709 | 42.265
NL | kg/d | 40.5066 | 40.2353 | 40.2353 | 40.0318 | 39.7604 | 39.4891 | 39.1499 | 38.7429
CHSK | kg/d | 82.5555 | 82.0035 | 82.0035 | 81.5895 | 81.0375 | 80.4855 | 79.7955 | 78.9675
Počet EO | os. | 736.4833 | 731.55 | 731.55 | 727.85 | 722.9167 | 717.9833 | 711.8167 | 704.4167
odp.vod likv. na ČOV | m3/d | 79.9597 | 79.3996 | 79.3996 | 78.9795 | 78.4193 | 77.8592 | 77.159 | 76.3188
odp.vod likv. v septicích | m3/d | 0 | 0 | 0 | 0 | 0 | 0 | 0 | 0
odp.vod likv. jiným způsobem | m3/d | 2.5207 | 2.5207 | 2.5207 | 2.5207 | 2.5207 | 2.5207 | 2.5207 | 2.5207
PŘÍSUN ODP. VOD Z JINÝCH LOKALIT
množství odpadních vod | m3/d | 0 | 0 | 0 | 0 | 0 | 0 | 0 | 0
BSK5 | kg/d | 0 | 0 | 0 | 0 | 0 | 0 | 0 | 0
NL | kg/d | 0 | 0 | 0 | 0 | 0 | 0 | 0 | 0
CHSK | kg/d | 0 | 0 | 0 | 0 | 0 | 0 | 0 | 0
ODVEDENÍ ODP. VOD NA JINÉ LOKALITY
množství odpadních vod | m3/d | 0 | 0 | 0 | 0 | 0 | 0 | 0 | 0
BSK5 | kg/d | 0 | 0 | 0 | 0 | 0 | 0 | 0 | 0
NL | kg/d | 0 | 0 | 0 | 0 | 0 | 0 | 0 | 0
CHSK | kg/d | 0 | 0 | 0 | 0 | 0 | 0 | 0 | 0
PŘÍTOK NA ČOV
množství odpadních vod | m3/d | 79.9597 | 79.3996 | 79.3996 | 78.9795 | 78.4193 | 77.8592 | 77.159 | 76.3188
BSK5 | kg/d | 42.614 | 42.318 | 42.318 | 42.096 | 41.8 | 41.504 | 41.134 | 40.69
NL | kg/d | 39.0628 | 38.7915 | 38.7915 | 38.588 | 38.3167 | 38.0453 | 37.7062 | 37.2992
CHSK | kg/d | 79.668 | 79.116 | 79.116 | 78.702 | 78.15 | 77.598 | 76.908 | 76.08
Počet EO | os | 710.2333 | 705.3 | 705.3 | 701.6 | 696.6667 | 691.7333 | 685.5667 | 678.1667
Typ ČOV | - | 11 | 11 | 11 | 11 | 11 | 11 | 11 | 11
Dočištění - snížení BSK5 | - | bar: 2017 to 2050
Denitrifikace | - | bar: 2017 to 2050
Odstraňování fosforu | - | ano | ano | ano | ano | ano | ano | ano | ano
množství odpadních vod | m3/d | 79.9597 | 79.3996 | 79.3996 | 78.9795 | 78.4193 | 77.8592 | 77.159 | 76.3188
ODSTRANĚNÉ ZNEČIŠTĚNÍ
BSK5 | kg/d | 40.8549 | 40.5712 | 40.5712 | 40.3585 | 40.0748 | 39.7911 | 39.4365 | 39.011
NL | kg/d | 37.0638 | 36.8065 | 36.8065 | 36.6135 | 36.3562 | 36.0989 | 35.7772 | 35.3912
CHSK | kg/d | 73.671 | 73.161 | 73.161 | 72.7785 | 72.2685 | 71.7586 | 71.1211 | 70.3561
ZBYTKOVÉ ZNEČIŠTĚNÍ
BSK5 | kg/d | 1.7591 | 1.7468 | 1.7468 | 1.7375 | 1.7252 | 1.7129 | 1.6975 | 1.679
NL | kg/d | 1.999 | 1.985 | 1.985 | 1.9745 | 1.9605 | 1.9465 | 1.929 | 1.908
CHSK | kg/d | 5.997 | 5.955 | 5.955 | 5.9235 | 5.8815 | 5.8394 | 5.7869 | 5.7239
Produkce kalů | m3/r | 497.0678 | 493.6164 | 493.6164 | 491.0278 | 487.5764 | 484.125 | 479.8108 | 474.6337
Způsob likvidace kalů | - | bar: 2017 to 2050
Množství kalu po odvodnění | m3/r | 119.2963 | 118.4679 | 118.4679 | 117.8467 | 117.0183 | 116.19 | 115.1546 | 113.9121
Typ čistírny odpadních vod: |  | 2030: Způsoby likvidace kalů:
0 - neurčeno |  | 2017: 10 - aktivační s nitrifikací; 2030: 0 - neurčeno
1 - septik |  | 2017: 11 - aktivační s denitrif. a nitrif.; 2030: 1 - přímá aplikace na zemědělské a lesní půdě
2 - septik s dočištěním |  | 2017: 12 - čist. s biologickými filtry; 2030: 2 - kompostování
3 - domovní mikročistírna - disky |  | 2017: 13 - aktivační čistírna a rybník; 2030: 3 - skládkování
4 - domovní mikročistírna - filtry |  | 2017: 14 - aktiv. č. s nitrif. a rybník; 2030: 4 - spalování
5 - kořenová čistírna |  | 2017: 15 - aktiv. č. s nitr. a mikrosíty; 2030: 5 - rekultivace
6 - stabilizační nádrž |  | 2017: 16 - aktivač. č. a rycholfiltrace; 2030: 6 - převoz do jiné ČOV ke zpracování
7 - čistírna s biokontaktory |  | 2017: 17 - č. s nitrif. a srážením P; 2030: 101 - přímá aplikace na zemědělské a lesní půdě + kompostování
8 - malá aktiv. čistírna s nitrifikací |  | 2017: 18 - č. s denitrif. + nitr. + sráž. P; 2030: 102 - přímá aplikace na zemědělské a lesní půdě + skládkování
9 - aktivační čistírna |  | 2017: 19 - č. s denit., nitr., sráž. P, filtr.; 2030: 103 - kompostování + spalování
104 - skládkování + převoz do jiné ČOV
105 - přímá aplikace na zem. a les. půdě + kompostování + převoz do jiné ČOV
106 - kompostování + skládkování + rekultivace

## tab.XII
Plán rozvoje pro kraj : Jihomoravský |  |  |  | Provozní skupina : |  | CZ0647.6212.0317.01-Trstěnice
Tab. XII - TECHNICKÉ A FINANČNÍ ÚDAJE KANALIZACÍ
CZ0647.6212.0317.01-Trstěnice
(číslo a název obce)
ID | K | H l a v n í o b j e k t y |  |  |  | stávající objekty |  |  | rekonstrukce |  | nové stavby
|  | 1 čistírny odpadních vod |  |  |  | DHM | rok uved. | posl. rekon. | DHM | rok zaháj. | DHM | rok zaháj.
|  | název | typ ČOV |  | kap. m3/d | mil. Kč | do provozu | /rok zrušení | mil.Kč | /ukončení | mil. Kč | /ukončení
C.S |  | ČOV Trstěnice | aktivační čistírna s denitrifikací a nitrifikací |  | 11.55 | 7.3578 | 2014 | 2014
2 biologický rybník
|  |  | plocha (ha) |  | kap. EO
3 kanalizační síť
|  |  |  | DN(mm) | délka(km)
K.S |  | KS Trstěnice |  | < 100 | 5.584 |  | 2014 | 2016
4 výtlačné řady
|  |  |  | DN(mm) | délka(km)
V.S |  | Výtlak Trstěnice |  | < 100 | 0.428 |  | 2014 | 2016
5 čerpací stanice
|  |  |  | Qkap(l/s) | h(m)
S.S |  | ČS 1 |  | 0 | 0 |  | 2014 | 2016
S.S |  | ČS 2 |  | 0 | 0 |  | 2014 | 2016
S.S |  | ČS 3 |  | 0 | 0 |  | 2014 | 2016
6 kanalizační přípojky
|  |  |  | počet | délka(km)
S.S |  | přípojky Trstěnice |  | 239 | 1.912 |  | 2014 | 2016
7 jímky
|  |  | typ |  | počet ks
|  | SOUČET |  |  |  | 7.3578 |  |  | 0 |  | 0