## tab.VI
Plán rozvoje pro kraj : Jihomoravský
Tab. VI - KANALIZACE - ZÁKLADNÍ ÚDAJE
CZ0647.6212.0318.01 - Tulešice
(provozní skupina)
| jednotky | 2017 | 2020 | 2025 | 2030 | 2035 | 2040 | 2045 | 2050
Celkový počet obyvatel | os. | 231 | 230 | 229 | 229 | 227 | 225 | 224 | 222
Odkanalizování
Počet obyv. napoj na kanalizaci | os. | 211 | 213 | 216 | 219 | 217 | 215 | 214 | 212
Počet obyv. napoj na kanalizaci | % | 91.342 | 92.6087 | 94.3231 | 95.6332 | 95.5947 | 95.5556 | 95.5357 | 95.4955
Přírůstek | os |  | 2 | 3 | 3 | -2 | -2 | -1 | -2
Čištění odpadních vod
Počet obyv. napoj ČOV | os. | 211 | 213 | 216 | 219 | 217 | 215 | 214 | 212
Počet obyv. napoj ČOV | % | 91.342 | 92.6087 | 94.3231 | 95.6332 | 95.5947 | 95.5556 | 95.5357 | 95.4955
Počet obyv. se svozem na ČOV | os. | 20 | 17 | 13 | 10 | 10 | 10 | 10 | 10
Počet obyv. se svozem na ČOV | % | 8.658 | 7.3913 | 5.6769 | 4.3668 | 4.4053 | 4.4444 | 4.4643 | 4.5045
Celková produkce odp. vod | mil. m3/rok | 0.009509 | 0.0094871 | 0.0094725 | 0.0094944 | 0.0094068 | 0.0093192 | 0.0092754 | 0.0091878
Odpad. vody čištěné na ČOV | mil. m3/rok | 0.009144 | 0.0092097 | 0.0093119 | 0.0094214 | 0.0093338 | 0.0092462 | 0.0092024 | 0.0091148
Odpad. vody čištěné na ČOV | % | 96.1615 | 97.076 | 98.3046 | 99.2311 | 99.224 | 99.2167 | 99.213 | 99.2055
Přírustek odp. vody čištěné na ČOV | mil. m3/rok |  | 6.57e-05 | 0.0001022 | 0.0001095 | -8.76e-05 | -8.76e-05 | -4.38e-05 | -8.76e-05
Přírustek odp. vody čištěné na ČOV | % |  | 0.71338 | 1.0975 | 1.1623 | -0.93853 | -0.94742 | -0.47596 | -0.96108
Odpad. vody čištěné v septicích | mil. m3/rok | 0 | 0 | 0 | 0 | 0 | 0 | 0 | 0
Odpad. vody čištěné v septicích | % | 0 | 0 | 0 | 0 | 0 | 0 | 0 | 0
Odpad. vody nečištěné | tis. m3/rok | 0.365 | 0.2774 | 0.1606 | 0.073 | 0.073 | 0.073 | 0.073 | 0.073
Odpad. vody nečištěné | % | 3.8385 | 2.924 | 1.6954 | 0.76888 | 0.77604 | 0.78333 | 0.78703 | 0.79453
Počet ČOV | ks | bar: 2017 to 2050
Celková kapacita ČOV | m3/d | 44 | 44 | 44 | 28 | 28 | 28 | 28 | 28
Přírůstek | m3/d |  | 0 | 0 | -16 | 0 | 0 | 0 | 0
Přebytek kapacity | m3/d | 44 | 44 | 44 | 28 | 28 | 28 | 28 | 28
Nedostatek kapacity | m3/d
Celková délka nové kanalizace | km | 0 | 0 | 0.228 | 0.323 | 0.323 | 0.323 | 0.323 | 0.323
Přírůstek | km |  | 0 | 0.228 | 0.095 | 0 | 0 | 0 | 0
Přírůstek | % |  | 0 | 10.7042 | 4.2697 | 0 | 0 | 0 | 0
Celková délka rek. kanalizace | km | 0 | 0 | 0 | 0 | 0 | 0 | 0 | 0
Přírůstek | km |  | 0 | 0 | 0 | 0 | 0 | 0 | 0
Přírůstek | % |  | 0 | 0 | 0 | 0 | 0 | 0 | 0
Produkce zněčištění
BSK5 | t/rok | 5.7101 | 5.7269 | 5.7582 | 5.802 | 5.748 | 5.694 | 5.667 | 5.613
NL | t/rok | 5.2342 | 5.2496 | 5.2784 | 5.3185 | 5.269 | 5.2195 | 5.1947 | 5.1452
CHSK | t/rok | 10.6652 | 10.6951 | 10.7518 | 10.8321 | 10.7314 | 10.6306 | 10.5803 | 10.4795
Odstranění znečištění
BSK5 | t/rok | 5.308 | 5.3447 | 5.4022 | 5.4646 | 5.4133 | 5.3619 | 5.3362 | 5.2848
NL | t/rok | 4.7514 | 4.7842 | 4.8356 | 4.8915 | 4.8455 | 4.7995 | 4.7765 | 4.7304
CHSK | t/rok | 9.4251 | 9.488 | 9.587 | 9.6954 | 9.6043 | 9.5132 | 9.4676 | 9.3765
Celkové investiční náklady ročně | mil. Kč | 0 | 0 | 1.1739 | 2.6066 | 0 | 0 | 0 | 0
Celkové investiční náklady součtově | mil. Kč | 0 | 0 | 1.1739 | 3.7806 | 3.7806 | 3.7806 | 3.7806 | 3.7806

## tab.IX
Kraj : Jihomoravský |  |  |  |  | Provozní skupina : |  | CZ0647.6212.0318.01 - Tulešice
Tab. IX - KANALIZACE - REKAPITULACE VSTUPNÍCH ÚDAJŮ
CZ0647.6212.0318.01 - Tulešice
(číslo a název obce)
| jedn. | 2017 | 2020 | 2025 | 2030 | 2035 | 2040 | 2045 | 2050
Počet trvale bydl.obyvatel | os. | 201 | 200 | 199 | 199 | 197 | 195 | 194 | 192
Počet osob s ČOP | os. | 30 | 30 | 30 | 30 | 30 | 30 | 30 | 30
ODKANALIZOVÁNÍ OBCE
Rozsah odkanalizování | - | 2017: celá obec
Typ kanalizace | - | 2017: splašková kanalizace
Počet obyv.napoj.na kanal.
- trvale bydlící | os. | 191 | 193 | 196 | 199 | 197 | 195 | 194 | 192
- počet osob s ČOP | os. | 20 | 20 | 20 | 20 | 20 | 20 | 20 | 20
Počet obyv.nenapoj.na kanal.
- trvale bydlící | os. | 10 | 7 | 3 | 0 | 0 | 0 | 0 | 0
- počet osob s ČOP | os. | 10 | 10 | 10 | 10 | 10 | 10 | 10 | 10
LIKVIDACE ODPADNÍCH VOD
Počet obyv.napoj.na ČOV
- trvale bydlící | os. | 191 | 193 | 196 | 199 | 197 | 195 | 194 | 192
- počet osob s ČOP | os. | 20 | 20 | 20 | 20 | 20 | 20 | 20 | 20
Počet obyv.napoj.na septiky
- trvale bydlící | os. | 0 | 0 | 0 | 0 | 0 | 0 | 0 | 0
- počet osob s ČOP | os. | 0 | 0 | 0 | 0 | 0 | 0 | 0 | 0
Počet obyv.s odvoz OV
- trvale bydlící | os. | 10 | 7 | 3 | 0 | 0 | 0 | 0 | 0
- počet osob s ČOP | os. | 10 | 10 | 10 | 10 | 10 | 10 | 10 | 10
Průmysl,zemědelství,vybavenost | - | 2017: zemědělství, vybavenost
Způsob likvidace | - | obecní ČOV | obecní ČOV | obecní ČOV | obecní ČOV | obecní ČOV | obecní ČOV | obecní ČOV | obecní ČOV
Množství odp.vod | m3/d | 4.62 | 4.6 | 4.58 | 4.58 | 4.54 | 4.5 | 4.48 | 4.44
BSK5 | kg/d | 3.234 | 3.22 | 3.206 | 3.206 | 3.178 | 3.15 | 3.136 | 3.108
NL | kg/d | 2.9645 | 2.9517 | 2.9388 | 2.9388 | 2.9132 | 2.8875 | 2.8747 | 2.849
CHSK | kg/d | 6.468 | 6.44 | 6.412 | 6.412 | 6.356 | 6.3 | 6.272 | 6.216
N-celk | kg/d | 0.5929 | 0.59033 | 0.58777 | 0.58777 | 0.58263 | 0.5775 | 0.57493 | 0.5698
N-NH4 | kg/d | 0.28028 | 0.27907 | 0.27785 | 0.27785 | 0.27543 | 0.273 | 0.27179 | 0.26936
N-NO3 | kg/d | 0.0539 | 0.053667 | 0.053433 | 0.053433 | 0.052967 | 0.0525 | 0.052267 | 0.0518
P-celk | kg/d | 0.13475 | 0.13417 | 0.13358 | 0.13358 | 0.13242 | 0.13125 | 0.13067 | 0.1295
Počet ČOV | ks | bar: 2017 to 2050
Kapacita ČOV | m3/d | 44 | 44 | 44 | 28 | 28 | 28 | 28 | 28
Počet čerpacích stanic | ks | 0 | 0 | 1 | 1 | 1 | 1 | 1 | 1
Délka kanal.sítě | km | 1.902 | 1.902 | 2.13 | 2.225 | 2.225 | 2.225 | 2.225 | 2.225
Počet kanal.přípojek | ks | 77 | 77 | 83 | 89 | 89 | 89 | 89 | 89
Jímky a septiky | ks | 0 | 0 | 0 | 0 | 0 | 0 | 0 | 0
Mikročistírny | ks | 0 | 0 | 0 | 0 | 0 | 0 | 0 | 0
Vysvětlivka : Počet osob s ČOP = Počet osob s časově omezeným pobytem
|  | 127.581 | 128.2261 | 128.3873 | 128.5486 | 128.7099 | 128.8711 | 129.0324 | 129.1937

## tab.X
Kraj : Jihomoravský | [5 empty] | Provozní skupina: CZ0647.6212.0318.01 - Tulešice
Tab. X - KANALIZACE - BILANCE ODPADNÍCH VOD A ZNEČIŠTĚNÍ
CZ0647.6212.0318.01 - Tulešice
(číslo a název obce)
| jedn. | 2017 | 2020 | 2025 | 2030 | 2035 | 2040 | 2045 | 2050
CELKOVÁ PRODUKCE
odpadních vod | m3/d | 26.052 | 25.992 | 25.952 | 26.012 | 25.772 | 25.532 | 25.412 | 25.172
BSK5 | kg/d | 15.644 | 15.69 | 15.776 | 15.896 | 15.748 | 15.6 | 15.526 | 15.378
NL | kg/d | 14.3403 | 14.3825 | 14.4613 | 14.5713 | 14.4357 | 14.3 | 14.2322 | 14.0965
CHSK | kg/d | 29.2197 | 29.3017 | 29.457 | 29.677 | 29.401 | 29.125 | 28.987 | 28.711
Počet EO | os. | 260.7333 | 261.5 | 262.9333 | 264.9333 | 262.4667 | 260 | 258.7667 | 256.3
odp.vod likv. na ČOV | m3/d | 25.052 | 25.232 | 25.512 | 25.812 | 25.572 | 25.332 | 25.212 | 24.972
odp.vod likv. v septicích | m3/d | 0 | 0 | 0 | 0 | 0 | 0 | 0 | 0
odp.vod likv. jiným způsobem | m3/d | 1 | 0.76 | 0.44 | 0.2 | 0.2 | 0.2 | 0.2 | 0.2
PŘÍSUN ODP. VOD Z JINÝCH LOKALIT
množství odpadních vod | m3/d | 0 | 0 | 0 | 0 | 0 | 0 | 0 | 0
BSK5 | kg/d | 0 | 0 | 0 | 0 | 0 | 0 | 0 | 0
NL | kg/d | 0 | 0 | 0 | 0 | 0 | 0 | 0 | 0
CHSK | kg/d | 0 | 0 | 0 | 0 | 0 | 0 | 0 | 0
ODVEDENÍ ODP. VOD NA JINÉ LOKALITY
množství odpadních vod | m3/d | 0 | 0 | 0 | 0 | 0 | 0 | 0 | 0
BSK5 | kg/d | 0 | 0 | 0 | 0 | 0 | 0 | 0 | 0
NL | kg/d | 0 | 0 | 0 | 0 | 0 | 0 | 0 | 0
CHSK | kg/d | 0 | 0 | 0 | 0 | 0 | 0 | 0 | 0
PŘÍTOK NA ČOV
množství odpadních vod | m3/d | 25.052 | 25.232 | 25.512 | 25.812 | 25.572 | 25.332 | 25.212 | 24.972
BSK5 | kg/d | 15.294 | 15.4 | 15.566 | 15.746 | 15.598 | 15.45 | 15.376 | 15.228
NL | kg/d | 14.0195 | 14.1167 | 14.2688 | 14.4338 | 14.2982 | 14.1625 | 14.0947 | 13.959
CHSK | kg/d | 28.578 | 28.77 | 29.072 | 29.402 | 29.126 | 28.85 | 28.712 | 28.436
Počet EO | os | 254.9 | 256.6667 | 259.4333 | 262.4333 | 259.9667 | 257.5 | 256.2667 | 253.8
Typ ČOV | - | 9 | 9 | 9 | 18 | 18 | 18 | 18 | 18
Dočištění - snížení BSK5 | - | bar: 2017 to 2050
Denitrifikace | - | bar: 2017 to 2050
Odstraňování fosforu | - | bar: 2017 to 2050
množství odpadních vod | m3/d | 25.052 | 25.232 | 25.512 | 25.812 | 25.572 | 25.332 | 25.212 | 24.972
ODSTRANĚNÉ ZNEČIŠTĚNÍ
BSK5 | kg/d | 14.5424 | 14.643 | 14.8006 | 14.9716 | 14.8308 | 14.69 | 14.6196 | 14.4788
NL | kg/d | 13.0174 | 13.1074 | 13.2484 | 13.4014 | 13.2753 | 13.1492 | 13.0862 | 12.9601
CHSK | kg/d | 25.8223 | 25.9945 | 26.2657 | 26.5627 | 26.3131 | 26.0635 | 25.9387 | 25.6891
ZBYTKOVÉ ZNEČIŠTĚNÍ
BSK5 | kg/d | 0.75156 | 0.75696 | 0.76536 | 0.77436 | 0.76716 | 0.75996 | 0.75636 | 0.74916
NL | kg/d | 1.0021 | 1.0093 | 1.0205 | 1.0325 | 1.0229 | 1.0133 | 1.0085 | 0.99888
CHSK | kg/d | 2.7557 | 2.7755 | 2.8063 | 2.8393 | 2.8129 | 2.7865 | 2.7733 | 2.7469
Produkce kalů | m3/r | 176.933 | 178.157 | 180.0745 | 182.155 | 180.4419 | 178.7288 | 177.8723 | 176.1592
Způsob likvidace kalů | - | 6 | 6 | 6 | 6 | 6 | 6 | 6 | 6
Množství kalu po odvodnění | m3/r | 42.4639 | 42.7577 | 43.2179 | 43.7172 | 43.3061 | 42.8949 | 42.6893 | 42.2782
Typ čistírny odpadních vod: |  | 2030: Způsoby likvidace kalů:
0 - neurčeno |  | 2017: 10 - aktivační s nitrifikací; 2030: 0 - neurčeno
1 - septik |  | 2017: 11 - aktivační s denitrif. a nitrif.; 2030: 1 - přímá aplikace na zemědělské a lesní půdě
2 - septik s dočištěním |  | 2017: 12 - čist. s biologickými filtry; 2030: 2 - kompostování
3 - domovní mikročistírna - disky |  | 2017: 13 - aktivační čistírna a rybník; 2030: 3 - skládkování
4 - domovní mikročistírna - filtry |  | 2017: 14 - aktiv. č. s nitrif. a rybník; 2030: 4 - spalování
5 - kořenová čistírna |  | 2017: 15 - aktiv. č. s nitr. a mikrosíty; 2030: 5 - rekultivace
6 - stabilizační nádrž |  | 2017: 16 - aktivač. č. a rycholfiltrace; 2030: 6 - převoz do jiné ČOV ke zpracování
7 - čistírna s biokontaktory |  | 2017: 17 - č. s nitrif. a srážením P; 2030: 101 - přímá aplikace na zemědělské a lesní půdě + kompostování
8 - malá aktiv. čistírna s nitrifikací |  | 2017: 18 - č. s denitrif. + nitr. + sráž. P; 2030: 102 - přímá aplikace na zemědělské a lesní půdě + skládkování
9 - aktivační čistírna |  | 2017: 19 - č. s denit., nitr., sráž. P, filtr.; 2030: 103 - kompostování + spalování
104 - skládkování + převoz do jiné ČOV
105 - přímá aplikace na zem. a les. půdě + kompostování + převoz do jiné ČOV
106 - kompostování + skládkování + rekultivace

## tab.XII
Plán rozvoje pro kraj : Jihomoravský |  |  |  | Provozní skupina : |  | CZ0647.6212.0318.01-Tulešice
Tab. XII - TECHNICKÉ A FINANČNÍ ÚDAJE KANALIZACÍ
CZ0647.6212.0318.01-Tulešice
(číslo a název obce)
ID | K | H l a v n í o b j e k t y |  |  |  | stávající objekty |  |  | rekonstrukce |  | nové stavby
|  | 1 čistírny odpadních vod |  |  |  | DHM | rok uved. | posl. rekon. | DHM | rok zaháj. | DHM | rok zaháj.
|  | název | typ ČOV |  | kap. m3/d | mil. Kč | do provozu | /rok zrušení | mil.Kč | /ukončení | mil. Kč | /ukončení
C.S |  | ČOV Tulešice | aktivační čistírna |  | 44 | 3.106 | 2000 | 2000
C.R |  | ČOV Tulešice | čistírna s denitrifikací + nitrifikací + srážením P |  | 28 |  |  |  | 1.9822 | 2028/2028
2 biologický rybník
|  |  | plocha (ha) |  | kap. EO
3 kanalizační síť
|  |  |  | DN(mm) | délka(km)
K.S |  | KS Tulešice |  | < 100 | 1.902 |  | 1990 | 2010
K.N |  | dostavba KS Tulešice |  | < 100 | 0.093 | [5 empty] | 0.45221 | 2021/2022
K.N |  | dostavba KS Tulešice |  | < 100 | 0.095 | [5 empty] | 0.45838 | 2029/2030
4 výtlačné řady
|  |  |  | DN(mm) | délka(km)
V.N |  | Výtlak Tulešice |  | < 100 | 0.135 | [5 empty] | 0.33255 | 2021/2022
5 čerpací stanice
|  |  |  | Qkap(l/s) | h(m)
S.N |  | ČS |  | 3 | 0 | [5 empty] | 0.22312 | 2021/2022
6 kanalizační přípojky
|  |  |  | počet | délka(km)
S.S |  | přípojky Tulešice |  | 77 | 0.616 |  | 1990 | 2010
S.N |  | přípojky Tulešice |  | 6 | 0.048 | [5 empty] | 0.16606 | 2021/2022
S.N |  | přípojky Tulešice |  | 6 | 0.048 | [5 empty] | 0.16606 | 2029/2030
7 jímky
|  |  | typ |  | počet ks
|  | SOUČET |  |  |  | 3.106 |  |  | 1.9822 |  | 1.7984