## tab.VI
Plán rozvoje pro kraj : Jihomoravský
Tab. VI - KANALIZACE - ZÁKLADNÍ ÚDAJE
CZ0647.6220.0543.01 - Blanné
(provozní skupina)
| jednotky | 2017 | 2020 | 2025 | 2030 | 2035 | 2040 | 2045 | 2050
Celkový počet obyvatel | os. | 78 | 78 | 77 | 77 | 77 | 76 | 75 | 75
Odkanalizování
Počet obyv. napoj na kanalizaci | os. | 0 | 0 | 0 | 69 | 69 | 68 | 67 | 67
Počet obyv. napoj na kanalizaci | % | 0 | 0 | 0 | 89.6104 | 89.6104 | 89.4737 | 89.3333 | 89.3333
Přírůstek | os |  | 0 | 0 | 69 | 0 | -1 | -1 | 0
Čištění odpadních vod
Počet obyv. napoj ČOV | os. | 0 | 0 | 0 | 69 | 69 | 68 | 67 | 67
Počet obyv. napoj ČOV | % | 0 | 0 | 0 | 89.6104 | 89.6104 | 89.4737 | 89.3333 | 89.3333
Počet obyv. se svozem na ČOV | os. | 78 | 78 | 77 | 8 | 8 | 8 | 8 | 8
Počet obyv. se svozem na ČOV | % | 100 | 100 | 100 | 10.3896 | 10.3896 | 10.5263 | 10.6667 | 10.6667
Celková produkce odp. vod | mil. m3/rok | 0.0027375 | 0.0027375 | 0.002701 | 0.0032047 | 0.0032047 | 0.0031609 | 0.0031171 | 0.0031171
Odpad. vody čištěné na ČOV | mil. m3/rok | 0 | 0 | 0 | 0.0030806 | 0.0030806 | 0.0030368 | 0.002993 | 0.002993
Odpad. vody čištěné na ČOV | % | 0 | 0 | 0 | 96.1276 | 96.1276 | 96.0739 | 96.0187 | 96.0187
Přírustek odp. vody čištěné na ČOV | mil. m3/rok |  | 0 | 0 | 0.0030806 | 0 | -4.38e-05 | -4.38e-05 | 0
Přírustek odp. vody čištěné na ČOV | % | 0 | 0 | 0 | 100 | 0 | -1.4423 | -1.4634 | 0
Odpad. vody čištěné v septicích | mil. m3/rok | 0 | 0 | 0 | 0 | 0 | 0 | 0 | 0
Odpad. vody čištěné v septicích | % | 0 | 0 | 0 | 0 | 0 | 0 | 0 | 0
Odpad. vody nečištěné | tis. m3/rok | 2.7375 | 2.7375 | 2.701 | 0.1241 | 0.1241 | 0.1241 | 0.1241 | 0.1241
Odpad. vody nečištěné | % | 100 | 100 | 100 | 3.8724 | 3.8724 | 3.9261 | 3.9813 | 3.9813
Počet ČOV | ks | 0 | 0 | 0 | 0 | 0 | 0 | 0 | 0
Celková kapacita ČOV | m3/d | 0 | 0 | 0 | 0 | 0 | 0 | 0 | 0
Přírůstek | m3/d |  | 0 | 0 | 0 | 0 | 0 | 0 | 0
Přebytek kapacity | m3/d
Nedostatek kapacity | m3/d | 0 | 0 | 0 | 0 | 0 | 0 | 0 | 0
Celková délka nové kanalizace | km | 0 | 0 | 0 | 2.375 | 2.375 | 2.375 | 2.375 | 2.375
Přírůstek | km |  | 0 | 0 | 2.375 | 0 | 0 | 0 | 0
Přírůstek | % |  | 0 | 0 | 100 | 0 | 0 | 0 | 0
Celková délka rek. kanalizace | km | 0 | 0 | 0 | 0 | 0 | 0 | 0 | 0
Přírůstek | km |  | 0 | 0 | 0 | 0 | 0 | 0 | 0
Přírůstek | % |  | 0 | 0 | 0 | 0 | 0 | 0 | 0
Produkce zněčištění
BSK5 | t/rok | 0.75957 | 0.75957 | 0.74971 | 1.7571 | 1.7571 | 1.7327 | 1.7082 | 1.7082
NL | t/rok | 0.69627 | 0.69627 | 0.68723 | 1.6107 | 1.6107 | 1.5883 | 1.5659 | 1.5659
CHSK | t/rok | 1.4258 | 1.4258 | 1.4073 | 3.2542 | 3.2542 | 3.2089 | 3.1636 | 3.1636
Odstranění znečištění
BSK5 | t/rok | 0 | 0 | 0 | 1.6401 | 1.6401 | 1.6166 | 1.5931 | 1.5931
NL | t/rok | 0 | 0 | 0 | 1.4885 | 1.4885 | 1.4672 | 1.4459 | 1.4459
CHSK | t/rok | 0 | 0 | 0 | 2.9328 | 2.9328 | 2.8908 | 2.8488 | 2.8488
Celkové investiční náklady ročně | mil. Kč | 0 | 0 | 0 | 9.813 | 0 | 0 | 0 | 0
Celkové investiční náklady součtově | mil. Kč | 0 | 0 | 0 | 9.813 | 9.813 | 9.813 | 9.813 | 9.813

## tab.IX
Kraj : Jihomoravský |  |  |  |  | Provozní skupina : |  | CZ0647.6220.0543.01 - Blanné
Tab. IX - KANALIZACE - REKAPITULACE VSTUPNÍCH ÚDAJŮ
CZ0647.6220.0543.01 - Blanné
(číslo a název obce)
| jedn. | 2017 | 2020 | 2025 | 2030 | 2035 | 2040 | 2045 | 2050
Počet trvale bydl.obyvatel | os. | 73 | 73 | 72 | 72 | 72 | 71 | 70 | 70
Počet osob s ČOP | os. | 5 | 5 | 5 | 5 | 5 | 5 | 5 | 5
ODKANALIZOVÁNÍ OBCE
Rozsah odkanalizování | - | 2017: celá obec
Typ kanalizace | - | 2017: splašková kanalizace
Počet obyv.napoj.na kanal.
- trvale bydlící | os. | 0 | 0 | 0 | 69 | 69 | 68 | 67 | 67
- počet osob s ČOP | os. | 0 | 0 | 0 | 0 | 0 | 0 | 0 | 0
Počet obyv.nenapoj.na kanal.
- trvale bydlící | os. | 73 | 73 | 72 | 3 | 3 | 3 | 3 | 3
- počet osob s ČOP | os. | 5 | 5 | 5 | 5 | 5 | 5 | 5 | 5
LIKVIDACE ODPADNÍCH VOD
Počet obyv.napoj.na ČOV
- trvale bydlící | os. | 0 | 0 | 0 | 69 | 69 | 68 | 67 | 67
- počet osob s ČOP | os. | 0 | 0 | 0 | 0 | 0 | 0 | 0 | 0
Počet obyv.napoj.na septiky
- trvale bydlící | os. | 0 | 0 | 0 | 0 | 0 | 0 | 0 | 0
- počet osob s ČOP | os. | 0 | 0 | 0 | 0 | 0 | 0 | 0 | 0
Počet obyv.s odvoz OV
- trvale bydlící | os. | 73 | 73 | 72 | 3 | 3 | 3 | 3 | 3
- počet osob s ČOP | os. | 5 | 5 | 5 | 5 | 5 | 5 | 5 | 5
Průmysl,zemědelství,vybavenost | - | 2017: vybavenost
Způsob likvidace | - | jímky na vyvážení | jímky na vyvážení | jímky na vyvážení | obecní ČOV | obecní ČOV | obecní ČOV | obecní ČOV | obecní ČOV
Množství odp.vod | m3/d | 1.56 | 1.56 | 1.54 | 1.54 | 1.54 | 1.52 | 1.5 | 1.5
BSK5 | kg/d | 0.546 | 0.546 | 0.539 | 0.539 | 0.539 | 0.532 | 0.525 | 0.525
NL | kg/d | 0.5005 | 0.5005 | 0.49408 | 0.49408 | 0.49408 | 0.48767 | 0.48125 | 0.48125
CHSK | kg/d | 1.092 | 1.092 | 1.078 | 1.078 | 1.078 | 1.064 | 1.05 | 1.05
N-celk | kg/d | 0.1001 | 0.1001 | 0.098817 | 0.098817 | 0.098817 | 0.097533 | 0.09625 | 0.09625
N-NH4 | kg/d | 0.04732 | 0.04732 | 0.046713 | 0.046713 | 0.046713 | 0.046107 | 0.0455 | 0.0455
N-NO3 | kg/d | 0.0091 | 0.0091 | 0.0089833 | 0.0089833 | 0.0089833 | 0.0088667 | 0.00875 | 0.00875
P-celk | kg/d | 0.02275 | 0.02275 | 0.022458 | 0.022458 | 0.022458 | 0.022167 | 0.021875 | 0.021875
Počet ČOV | ks | 0 | 0 | 0 | 0 | 0 | 0 | 0 | 0
Kapacita ČOV | m3/d | 0 | 0 | 0 | 0 | 0 | 0 | 0 | 0
Počet čerpacích stanic | ks | 0 | 0 | 0 | 3 | 3 | 3 | 3 | 3
Délka kanal.sítě | km | 0 | 0 | 0 | 2.375 | 2.375 | 2.375 | 2.375 | 2.375
Počet kanal.přípojek | ks | 0 | 0 | 0 | 35 | 35 | 35 | 35 | 35
Jímky a septiky | ks | 0 | 0 | 0 | 0 | 0 | 0 | 0 | 0
Mikročistírny | ks | 0 | 0 | 0 | 0 | 0 | 0 | 0 | 0
Vysvětlivka : Počet osob s ČOP = Počet osob s časově omezeným pobytem
|  | 127.581 | 128.2261 | 128.3873 | 128.5486 | 128.7099 | 128.8711 | 129.0324 | 129.1937

## tab.X
Kraj : Jihomoravský | [5 empty] | Provozní skupina: CZ0647.6220.0543.01 - Blanné
Tab. X - KANALIZACE - BILANCE ODPADNÍCH VOD A ZNEČIŠTĚNÍ
CZ0647.6220.0543.01 - Blanné
(číslo a název obce)
| jedn. | 2017 | 2020 | 2025 | 2030 | 2035 | 2040 | 2045 | 2050
CELKOVÁ PRODUKCE
odpadních vod | m3/d | 7.5 | 7.5 | 7.4 | 8.78 | 8.78 | 8.66 | 8.54 | 8.54
BSK5 | kg/d | 2.081 | 2.081 | 2.054 | 4.814 | 4.814 | 4.747 | 4.68 | 4.68
NL | kg/d | 1.9076 | 1.9076 | 1.8828 | 4.4128 | 4.4128 | 4.3514 | 4.29 | 4.29
CHSK | kg/d | 3.9062 | 3.9062 | 3.8555 | 8.9155 | 8.9155 | 8.7915 | 8.6675 | 8.6675
Počet EO | os. | 34.6833 | 34.6833 | 34.2333 | 80.2333 | 80.2333 | 79.1167 | 78 | 78
odp.vod likv. na ČOV | m3/d | 0 | 0 | 0 | 8.44 | 8.44 | 8.32 | 8.2 | 8.2
odp.vod likv. v septicích | m3/d | 0 | 0 | 0 | 0 | 0 | 0 | 0 | 0
odp.vod likv. jiným způsobem | m3/d | 7.5 | 7.5 | 7.4 | 0.34 | 0.34 | 0.34 | 0.34 | 0.34
PŘÍSUN ODP. VOD Z JINÝCH LOKALIT
množství odpadních vod | m3/d | 0 | 0 | 0 | 0 | 0 | 0 | 0 | 0
BSK5 | kg/d | 0 | 0 | 0 | 0 | 0 | 0 | 0 | 0
NL | kg/d | 0 | 0 | 0 | 0 | 0 | 0 | 0 | 0
CHSK | kg/d | 0 | 0 | 0 | 0 | 0 | 0 | 0 | 0
ODVEDENÍ ODP. VOD NA JINÉ LOKALITY
množství odpadních vod | m3/d | 0 | 0 | 0 | 8.44 | 8.44 | 8.32 | 8.2 | 8.2
BSK5 | kg/d | 0 | 0 | 0 | 4.679 | 4.679 | 4.612 | 4.545 | 4.545
NL | kg/d | 0 | 0 | 0 | 4.2891 | 4.2891 | 4.2277 | 4.1663 | 4.1663
CHSK | kg/d | 0 | 0 | 0 | 8.668 | 8.668 | 8.544 | 8.42 | 8.42
PŘÍTOK NA ČOV
množství odpadních vod | m3/d
BSK5 | kg/d
NL | kg/d
CHSK | kg/d
Počet EO | os
Typ ČOV | -
Dočištění - snížení BSK5 | -
Denitrifikace | -
Odstraňování fosforu | -
množství odpadních vod | m3/d
ODSTRANĚNÉ ZNEČIŠTĚNÍ
BSK5 | kg/d | 0 | 0 | 0 | 4.4933 | 4.4933 | 4.429 | 4.3646 | 4.3646
NL | kg/d | 0 | 0 | 0 | 4.0781 | 4.0781 | 4.0197 | 3.9613 | 3.9613
CHSK | kg/d | 0 | 0 | 0 | 8.035 | 8.035 | 7.92 | 7.805 | 7.805
ZBYTKOVÉ ZNEČIŠTĚNÍ
BSK5 | kg/d | 2.081 | 2.081 | 2.054 | 0.18568 | 0.18568 | 0.18304 | 0.1804 | 0.1804
NL | kg/d | 1.9076 | 1.9076 | 1.8828 | 0.211 | 0.211 | 0.208 | 0.205 | 0.205
CHSK | kg/d | 3.9062 | 3.9062 | 3.8555 | 0.633 | 0.633 | 0.624 | 0.615 | 0.615
Produkce kalů | m3/r | 0 | 0 | 0 | 54.6687 | 54.6687 | 53.8857 | 53.1026 | 53.1026
Způsob likvidace kalů | -
Množství kalu po odvodnění | m3/r | 0 | 0 | 0 | 13.1205 | 13.1205 | 12.9326 | 12.7446 | 12.7446
Typ čistírny odpadních vod: |  | 2030: Způsoby likvidace kalů:
0 - neurčeno |  | 2017: 10 - aktivační s nitrifikací; 2030: 0 - neurčeno
1 - septik |  | 2017: 11 - aktivační s denitrif. a nitrif.; 2030: 1 - přímá aplikace na zemědělské a lesní půdě
2 - septik s dočištěním |  | 2017: 12 - čist. s biologickými filtry; 2030: 2 - kompostování
3 - domovní mikročistírna - disky |  | 2017: 13 - aktivační čistírna a rybník; 2030: 3 - skládkování
4 - domovní mikročistírna - filtry |  | 2017: 14 - aktiv. č. s nitrif. a rybník; 2030: 4 - spalování
5 - kořenová čistírna |  | 2017: 15 - aktiv. č. s nitr. a mikrosíty; 2030: 5 - rekultivace
6 - stabilizační nádrž |  | 2017: 16 - aktivač. č. a rycholfiltrace; 2030: 6 - převoz do jiné ČOV ke zpracování
7 - čistírna s biokontaktory |  | 2017: 17 - č. s nitrif. a srážením P; 2030: 101 - přímá aplikace na zemědělské a lesní půdě + kompostování
8 - malá aktiv. čistírna s nitrifikací |  | 2017: 18 - č. s denitrif. + nitr. + sráž. P; 2030: 102 - přímá aplikace na zemědělské a lesní půdě + skládkování
9 - aktivační čistírna |  | 2017: 19 - č. s denit., nitr., sráž. P, filtr.; 2030: 103 - kompostování + spalování
104 - skládkování + převoz do jiné ČOV
105 - přímá aplikace na zem. a les. půdě + kompostování + převoz do jiné ČOV
106 - kompostování + skládkování + rekultivace

## tab.XII
Plán rozvoje pro kraj : Jihomoravský |  |  |  | Provozní skupina : |  | CZ0647.6220.0543.01-Blanné
Tab. XII - TECHNICKÉ A FINANČNÍ ÚDAJE KANALIZACÍ
CZ0647.6220.0543.01-Blanné
(číslo a název obce)
ID | K | H l a v n í o b j e k t y |  |  |  | stávající objekty |  |  | rekonstrukce |  | nové stavby
|  | 1 čistírny odpadních vod |  |  |  | DHM | rok uved. | posl. rekon. | DHM | rok zaháj. | DHM | rok zaháj.
|  | název | typ ČOV |  | kap. m3/d | mil. Kč | do provozu | /rok zrušení | mil.Kč | /ukončení | mil. Kč | /ukončení
2 biologický rybník
|  |  | plocha (ha) |  | kap. EO
3 kanalizační síť
|  |  |  | DN(mm) | délka(km)
K.N |  | KS Blanné |  | < 100 | 1.253 | [5 empty] | 5.3412 | 2028/2030
4 výtlačné řady
|  |  |  | DN(mm) | délka(km)
V.N |  | Výtlak Blanné |  | < 100 | 1.122 | [5 empty] | 2.7109 | 2028/2030
5 čerpací stanice
|  |  |  | Qkap(l/s) | h(m)
S.N |  | ČS 1 |  | 5 | 0 | [5 empty] | 0.255 | 2028/2030
S.N |  | ČS 2 |  | 5 | 0 | [5 empty] | 0.255 | 2028/2030
S.N |  | ČS 3 |  | 7 | 0 | [5 empty] | 0.2822 | 2028/2030
6 kanalizační přípojky
|  |  |  | počet | délka(km)
S.N |  | přípojky Blanné |  | 35 | 0.28 | [5 empty] | 0.96866 | 2028/2030
7 jímky
|  |  | typ |  | počet ks
|  | SOUČET |  |  |  | 0 |  |  | 0 |  | 9.813