## tab.VI
Plán rozvoje pro kraj : Jihomoravský
Tab. VI - KANALIZACE - ZÁKLADNÍ ÚDAJE
CZ0647.6220.0544.01 - Blížkovice
(provozní skupina)
| jednotky | 2017 | 2020 | 2025 | 2030 | 2035 | 2040 | 2045 | 2050
Celkový počet obyvatel | os. | 1198 | 1190 | 1189 | 1184 | 1175 | 1165 | 1155 | 1144
Odkanalizování
Počet obyv. napoj na kanalizaci | os. | 1198 | 1190 | 1189 | 1184 | 1175 | 1165 | 1155 | 1144
Počet obyv. napoj na kanalizaci | % | 100 | 100 | 100 | 100 | 100 | 100 | 100 | 100
Přírůstek | os |  | -8 | -1 | -5 | -9 | -10 | -10 | -11
Čištění odpadních vod
Počet obyv. napoj ČOV | os. | 1198 | 1190 | 1189 | 1184 | 1175 | 1165 | 1155 | 1144
Počet obyv. napoj ČOV | % | 100 | 100 | 100 | 100 | 100 | 100 | 100 | 100
Počet obyv. se svozem na ČOV | os. | 0 | 0 | 0 | 0 | 0 | 0 | 0 | 0
Počet obyv. se svozem na ČOV | % | 0 | 0 | 0 | 0 | 0 | 0 | 0 | 0
Celková produkce odp. vod | mil. m3/rok | 0.052253 | 0.051903 | 0.051859 | 0.05164 | 0.051246 | 0.050808 | 0.05037 | 0.049888
Odpad. vody čištěné na ČOV | mil. m3/rok | 0.052253 | 0.051903 | 0.051859 | 0.05164 | 0.051246 | 0.050808 | 0.05037 | 0.049888
Odpad. vody čištěné na ČOV | % |  | 100 | 100 | 100 | 100 | 100 | 100 | 100
Přírustek odp. vody čištěné na ČOV | mil. m3/rok |  | -0.0003504 | -4.38e-05 | -0.000219 | -0.0003942 | -0.000438 | -0.000438 | -0.0004818
Přírustek odp. vody čištěné na ČOV | % |  | -0.67511 | -0.08446 | -0.42409 | -0.76924 | -0.86208 | -0.86957 | -0.96577
Odpad. vody čištěné v septicích | mil. m3/rok | 0 | 0 | 0 | 0 | 0 | 0 | 0 | 0
Odpad. vody čištěné v septicích | % | 0 | 0 | 0 | 0 | 0 | 0 | 0 | 0
Odpad. vody nečištěné | tis. m3/rok | 0 | 0 | 0 | 0 | 0 | 0 | 0 | 0
Odpad. vody nečištěné | % | 0 | 0 | 0 | 0 | 0 | 0 | 0 | 0
Počet ČOV | ks | bar: 2017 to 2050
Celková kapacita ČOV | m3/d | 217 | 217 | 217 | 217 | 217 | 217 | 217 | 217
Přírůstek | m3/d |  | 0 | 0 | 0 | 0 | 0 | 0 | 0
Přebytek kapacity | m3/d | 217 | 217 | 217 | 217 | 217 | 217 | 217 | 217
Nedostatek kapacity | m3/d
Celková délka nové kanalizace | km | 0 | 0 | 0 | 0 | 0 | 0 | 0 | 0
Přírůstek | km |  | 0 | 0 | 0 | 0 | 0 | 0 | 0
Přírůstek | % |  | 0 | 0 | 0 | 0 | 0 | 0 | 0
Celková délka rek. kanalizace | km | 0 | 0 | 0 | 0 | 0 | 0 | 0 | 0
Přírůstek | km |  | 0 | 0 | 0 | 0 | 0 | 0 | 0
Přírůstek | % |  | 0 | 0 | 0 | 0 | 0 | 0 | 0
Produkce zněčištění
BSK5 | t/rok | 29.1 | 28.9043 | 28.8799 | 28.7576 | 28.5375 | 28.293 | 28.0484 | 27.7794
NL | t/rok | 26.675 | 26.4957 | 26.4732 | 26.3612 | 26.1594 | 25.9352 | 25.7111 | 25.4645
CHSK | t/rok | 53.8601 | 53.498 | 53.4528 | 53.2265 | 52.8192 | 52.3666 | 51.914 | 51.4161
Odstranění znečištění
BSK5 | t/rok | 27.9504 | 27.7625 | 27.739 | 27.6215 | 27.4101 | 27.1752 | 26.9403 | 26.6819
NL | t/rok | 25.3687 | 25.1981 | 25.1768 | 25.0702 | 24.8783 | 24.665 | 24.4518 | 24.2173
CHSK | t/rok | 49.9412 | 49.6054 | 49.5634 | 49.3535 | 48.9757 | 48.556 | 48.1362 | 47.6745
Celkové investiční náklady ročně | mil. Kč | 0 | 0 | 0 | 0 | 0 | 0 | 0 | 0
Celkové investiční náklady součtově | mil. Kč | 0 | 0 | 0 | 0 | 0 | 0 | 0 | 0

## tab.IX
Kraj : Jihomoravský |  |  |  |  | Provozní skupina : |  | CZ0647.6220.0544.01 - Blížkovice
Tab. IX - KANALIZACE - REKAPITULACE VSTUPNÍCH ÚDAJŮ
CZ0647.6220.0544.01 - Blížkovice
(číslo a název obce)
| jedn. | 2017 | 2020 | 2025 | 2030 | 2035 | 2040 | 2045 | 2050
Počet trvale bydl.obyvatel | os. | 1180 | 1172 | 1171 | 1166 | 1157 | 1147 | 1137 | 1126
Počet osob s ČOP | os. | 18 | 18 | 18 | 18 | 18 | 18 | 18 | 18
ODKANALIZOVÁNÍ OBCE
Rozsah odkanalizování | - | 2017: celá obec
Typ kanalizace | - | 2017: splašková kanalizace
Počet obyv.napoj.na kanal.
- trvale bydlící | os. | 1180 | 1172 | 1171 | 1166 | 1157 | 1147 | 1137 | 1126
- počet osob s ČOP | os. | 18 | 18 | 18 | 18 | 18 | 18 | 18 | 18
Počet obyv.nenapoj.na kanal.
- trvale bydlící | os. | 0 | 0 | 0 | 0 | 0 | 0 | 0 | 0
- počet osob s ČOP | os. | 0 | 0 | 0 | 0 | 0 | 0 | 0 | 0
LIKVIDACE ODPADNÍCH VOD
Počet obyv.napoj.na ČOV
- trvale bydlící | os. | 1180 | 1172 | 1171 | 1166 | 1157 | 1147 | 1137 | 1126
- počet osob s ČOP | os. | 18 | 18 | 18 | 18 | 18 | 18 | 18 | 18
Počet obyv.napoj.na septiky
- trvale bydlící | os. | 0 | 0 | 0 | 0 | 0 | 0 | 0 | 0
- počet osob s ČOP | os. | 0 | 0 | 0 | 0 | 0 | 0 | 0 | 0
Počet obyv.s odvoz OV
- trvale bydlící | os. | 0 | 0 | 0 | 0 | 0 | 0 | 0 | 0
- počet osob s ČOP | os. | 0 | 0 | 0 | 0 | 0 | 0 | 0 | 0
Průmysl,zemědelství,vybavenost | - | 2017: vybavenost
Způsob likvidace | - | obecní ČOV | obecní ČOV | obecní ČOV | obecní ČOV | obecní ČOV | obecní ČOV | obecní ČOV | obecní ČOV
Množství odp.vod | m3/d | 23.96 | 23.8 | 23.78 | 23.68 | 23.5 | 23.3 | 23.1 | 22.88
BSK5 | kg/d | 8.386 | 8.33 | 8.323 | 8.288 | 8.225 | 8.155 | 8.085 | 8.008
NL | kg/d | 7.6872 | 7.6358 | 7.6294 | 7.5973 | 7.5396 | 7.4754 | 7.4113 | 7.3407
CHSK | kg/d | 16.772 | 16.66 | 16.646 | 16.576 | 16.45 | 16.31 | 16.17 | 16.016
N-celk | kg/d | 1.5374 | 1.5272 | 1.5259 | 1.5195 | 1.5079 | 1.4951 | 1.4823 | 1.4681
N-NH4 | kg/d | 0.72679 | 0.72193 | 0.72133 | 0.71829 | 0.71283 | 0.70677 | 0.7007 | 0.69403
N-NO3 | kg/d | 0.13977 | 0.13883 | 0.13872 | 0.13813 | 0.13708 | 0.13592 | 0.13475 | 0.13347
P-celk | kg/d | 0.34942 | 0.34708 | 0.34679 | 0.34533 | 0.34271 | 0.33979 | 0.33688 | 0.33367
Počet ČOV | ks | bar: 2017 to 2050
Kapacita ČOV | m3/d | 217 | 217 | 217 | 217 | 217 | 217 | 217 | 217
Počet čerpacích stanic | ks | 7 | 7 | 7 | 7 | 7 | 7 | 7 | 7
Délka kanal.sítě | km | 9.485 | 9.485 | 9.485 | 9.485 | 9.485 | 9.485 | 9.485 | 9.485
Počet kanal.přípojek | ks | 340 | 340 | 340 | 340 | 340 | 340 | 340 | 340
Jímky a septiky | ks | 0 | 0 | 0 | 0 | 0 | 0 | 0 | 0
Mikročistírny | ks | 0 | 0 | 0 | 0 | 0 | 0 | 0 | 0
Vysvětlivka : Počet osob s ČOP = Počet osob s časově omezeným pobytem
|  | 127.581 | 128.2261 | 128.3873 | 128.5486 | 128.7099 | 128.8711 | 129.0324 | 129.1937

## tab.X
Kraj : Jihomoravský | [5 empty] | Provozní skupina: CZ0647.6220.0544.01 - Blížkovice
Tab. X - KANALIZACE - BILANCE ODPADNÍCH VOD A ZNEČIŠTĚNÍ
CZ0647.6220.0544.01 - Blížkovice
(číslo a název obce)
| jedn. | 2017 | 2020 | 2025 | 2030 | 2035 | 2040 | 2045 | 2050
CELKOVÁ PRODUKCE
odpadních vod | m3/d | 143.1588 | 142.1988 | 142.0788 | 141.4788 | 140.3988 | 139.1988 | 137.9988 | 136.6788
BSK5 | kg/d | 79.726 | 79.19 | 79.123 | 78.788 | 78.185 | 77.515 | 76.845 | 76.108
NL | kg/d | 73.0822 | 72.5908 | 72.5294 | 72.2223 | 71.6696 | 71.0554 | 70.4413 | 69.7657
CHSK | kg/d | 147.562 | 146.57 | 146.446 | 145.826 | 144.71 | 143.47 | 142.23 | 140.866
Počet EO | os. | 1328.7667 | 1319.8333 | 1318.7167 | 1313.1333 | 1303.0833 | 1291.9167 | 1280.75 | 1268.4667
odp.vod likv. na ČOV | m3/d | 143.1588 | 142.1988 | 142.0788 | 141.4788 | 140.3988 | 139.1988 | 137.9988 | 136.6788
odp.vod likv. v septicích | m3/d | 0 | 0 | 0 | 0 | 0 | 0 | 0 | 0
odp.vod likv. jiným způsobem | m3/d | 0 | 0 | 0 | 0 | 0 | 0 | 0 | 0
PŘÍSUN ODP. VOD Z JINÝCH LOKALIT
množství odpadních vod | m3/d | 0 | 0 | 0 | 0 | 0 | 0 | 0 | 0
BSK5 | kg/d | 0 | 0 | 0 | 0 | 0 | 0 | 0 | 0
NL | kg/d | 0 | 0 | 0 | 0 | 0 | 0 | 0 | 0
CHSK | kg/d | 0 | 0 | 0 | 0 | 0 | 0 | 0 | 0
ODVEDENÍ ODP. VOD NA JINÉ LOKALITY
množství odpadních vod | m3/d | 0 | 0 | 0 | 0 | 0 | 0 | 0 | 0
BSK5 | kg/d | 0 | 0 | 0 | 0 | 0 | 0 | 0 | 0
NL | kg/d | 0 | 0 | 0 | 0 | 0 | 0 | 0 | 0
CHSK | kg/d | 0 | 0 | 0 | 0 | 0 | 0 | 0 | 0
PŘÍTOK NA ČOV
množství odpadních vod | m3/d | 143.1588 | 142.1988 | 142.0788 | 141.4788 | 140.3988 | 139.1988 | 137.9988 | 136.6788
BSK5 | kg/d | 79.726 | 79.19 | 79.123 | 78.788 | 78.185 | 77.515 | 76.845 | 76.108
NL | kg/d | 73.0822 | 72.5908 | 72.5294 | 72.2223 | 71.6696 | 71.0554 | 70.4413 | 69.7657
CHSK | kg/d | 147.562 | 146.57 | 146.446 | 145.826 | 144.71 | 143.47 | 142.23 | 140.866
Počet EO | os | 1328.7667 | 1319.8333 | 1318.7167 | 1313.1333 | 1303.0833 | 1291.9167 | 1280.75 | 1268.4667
Typ ČOV | - | 11 | 11 | 11 | 11 | 11 | 11 | 11 | 11
Dočištění - snížení BSK5 | - | bar: 2017 to 2050
Denitrifikace | - | ano | ano | ano | ano | ano | ano | ano | ano
Odstraňování fosforu | - | bar: 2017 to 2050
množství odpadních vod | m3/d | 143.1588 | 142.1988 | 142.0788 | 141.4788 | 140.3988 | 139.1988 | 137.9988 | 136.6788
ODSTRANĚNÉ ZNEČIŠTĚNÍ
BSK5 | kg/d | 76.5765 | 76.0616 | 75.9973 | 75.6755 | 75.0962 | 74.4526 | 73.809 | 73.1011
NL | kg/d | 69.5032 | 69.0359 | 68.9774 | 68.6854 | 68.1596 | 67.5754 | 66.9913 | 66.3487
CHSK | kg/d | 136.8251 | 135.9051 | 135.7901 | 135.2151 | 134.1801 | 133.0301 | 131.8801 | 130.6151
ZBYTKOVÉ ZNEČIŠTĚNÍ
BSK5 | kg/d | 3.1495 | 3.1284 | 3.1257 | 3.1125 | 3.0888 | 3.0624 | 3.036 | 3.0069
NL | kg/d | 3.579 | 3.555 | 3.552 | 3.537 | 3.51 | 3.48 | 3.45 | 3.417
CHSK | kg/d | 10.7369 | 10.6649 | 10.6559 | 10.6109 | 10.5299 | 10.4399 | 10.3499 | 10.2509
Produkce kalů | m3/r | 931.6808 | 925.4165 | 924.6334 | 920.7182 | 913.6708 | 905.8403 | 898.0098 | 889.3963
Způsob likvidace kalů | - | 6 | 6 | 6 | 6 | 6 | 6 | 6 | 6
Množství kalu po odvodnění | m3/r | 223.6034 | 222.0999 | 221.912 | 220.9724 | 219.281 | 217.4017 | 215.5224 | 213.4551
Typ čistírny odpadních vod: |  | 2030: Způsoby likvidace kalů:
0 - neurčeno |  | 2017: 10 - aktivační s nitrifikací; 2030: 0 - neurčeno
1 - septik |  | 2017: 11 - aktivační s denitrif. a nitrif.; 2030: 1 - přímá aplikace na zemědělské a lesní půdě
2 - septik s dočištěním |  | 2017: 12 - čist. s biologickými filtry; 2030: 2 - kompostování
3 - domovní mikročistírna - disky |  | 2017: 13 - aktivační čistírna a rybník; 2030: 3 - skládkování
4 - domovní mikročistírna - filtry |  | 2017: 14 - aktiv. č. s nitrif. a rybník; 2030: 4 - spalování
5 - kořenová čistírna |  | 2017: 15 - aktiv. č. s nitr. a mikrosíty; 2030: 5 - rekultivace
6 - stabilizační nádrž |  | 2017: 16 - aktivač. č. a rycholfiltrace; 2030: 6 - převoz do jiné ČOV ke zpracování
7 - čistírna s biokontaktory |  | 2017: 17 - č. s nitrif. a srážením P; 2030: 101 - přímá aplikace na zemědělské a lesní půdě + kompostování
8 - malá aktiv. čistírna s nitrifikací |  | 2017: 18 - č. s denitrif. + nitr. + sráž. P; 2030: 102 - přímá aplikace na zemědělské a lesní půdě + skládkování
9 - aktivační čistírna |  | 2017: 19 - č. s denit., nitr., sráž. P, filtr.; 2030: 103 - kompostování + spalování
104 - skládkování + převoz do jiné ČOV
105 - přímá aplikace na zem. a les. půdě + kompostování + převoz do jiné ČOV
106 - kompostování + skládkování + rekultivace

## tab.XII
Plán rozvoje pro kraj : Jihomoravský |  |  |  | Provozní skupina : |  | CZ0647.6220.0544.01-Blížkovice
Tab. XII - TECHNICKÉ A FINANČNÍ ÚDAJE KANALIZACÍ
CZ0647.6220.0544.01-Blížkovice
(číslo a název obce)
ID | K | H l a v n í o b j e k t y |  |  |  | stávající objekty |  |  | rekonstrukce |  | nové stavby
|  | 1 čistírny odpadních vod |  |  |  | DHM | rok uved. | posl. rekon. | DHM | rok zaháj. | DHM | rok zaháj.
|  | název | typ ČOV |  | kap. m3/d | mil. Kč | do provozu | /rok zrušení | mil.Kč | /ukončení | mil. Kč | /ukončení
C.S |  | ČOV Blížkovice | aktivační čistírna s denitrifikací a nitrifikací |  | 217 | 11.685 | 1994 | 1994
2 biologický rybník
|  |  | plocha (ha) |  | kap. EO
3 kanalizační síť
|  |  |  | DN(mm) | délka(km)
K.S |  | KS Blížkovice |  | < 100 | 3.993 |  | 2013 | 2015
K.S |  | KS Blížkovice |  | 101 - 300 | 4.472 |  | 2013 | 2015
4 výtlačné řady
|  |  |  | DN(mm) | délka(km)
V.S |  | Výtlak Blížkovice |  | < 100 | 1.02 |  | 2013 | 2015
5 čerpací stanice
|  |  |  | Qkap(l/s) | h(m)
S.S |  | ČS 1 |  | 0 | 0 |  | 2013 | 2015
S.S |  | ČS 2 |  | 0 | 0 |  | 2013 | 2015
S.S |  | ČS 3 |  | 0 | 0 |  | 2013 | 2015
S.S |  | ČS 4 |  | 0 | 0 |  | 2013 | 2015
S.S |  | ČS 5 |  | 0 | 0 |  | 2013 | 2015
S.S |  | ČS 6 |  | 0 | 0 |  | 2013 | 2015
S.S |  | ČS 7 |  | 0 | 0 |  | 2013 | 2015
6 kanalizační přípojky
|  |  |  | počet | délka(km)
S.S |  | přípojky Blížkovice |  | 340 | 2.72 |  | 2013 | 2015
7 jímky
|  |  | typ |  | počet ks
|  | SOUČET |  |  |  | 11.685 |  |  | 0 |  | 0