## tab.VI
Plán rozvoje pro kraj : Jihomoravský
Tab. VI - KANALIZACE - ZÁKLADNÍ ÚDAJE
CZ0647.6220.0547.01 - Boskovštejn
(provozní skupina)
| jednotky | 2017 | 2020 | 2025 | 2030 | 2035 | 2040 | 2045 | 2050
Celkový počet obyvatel | os. | 214 | 213 | 213 | 212 | 211 | 210 | 208 | 207
Odkanalizování
Počet obyv. napoj na kanalizaci | os. | 0 | 0 | 0 | 155 | 154 | 153 | 151 | 150
Počet obyv. napoj na kanalizaci | % | 0 | 0 | 0 | 73.1132 | 72.9858 | 72.8571 | 72.5962 | 72.4638
Přírůstek | os |  | 0 | 0 | 155 | -1 | -1 | -2 | -1
Čištění odpadních vod
Počet obyv. napoj ČOV | os. | 0 | 0 | 0 | 155 | 154 | 153 | 151 | 150
Počet obyv. napoj ČOV | % | 0 | 0 | 0 | 73.1132 | 72.9858 | 72.8571 | 72.5962 | 72.4638
Počet obyv. se svozem na ČOV | os. | 214 | 213 | 213 | 57 | 57 | 57 | 57 | 57
Počet obyv. se svozem na ČOV | % | 100 | 100 | 100 | 26.8868 | 27.0142 | 27.1429 | 27.4038 | 27.5362
Celková produkce odp. vod | mil. m3/rok | 0.006497 | 0.0064605 | 0.0064605 | 0.0076526 | 0.0076088 | 0.007565 | 0.0074774 | 0.0074336
Odpad. vody čištěné na ČOV | mil. m3/rok | 0 | 0 | 0 | 0.0070832 | 0.0070394 | 0.0069956 | 0.006908 | 0.0068642
Odpad. vody čištěné na ČOV | % | 0 | 0 | 0 | 92.5594 | 92.5165 | 92.4732 | 92.385 | 92.3402
Přírustek odp. vody čištěné na ČOV | mil. m3/rok |  | 0 | 0 | 0.0070832 | -4.38e-05 | -4.38e-05 | -8.76e-05 | -4.38e-05
Přírustek odp. vody čištěné na ČOV | % | 0 | 0 | 0 | 100 | -0.62221 | -0.62611 | -1.2681 | -0.63809
Odpad. vody čištěné v septicích | mil. m3/rok | 0 | 0 | 0 | 0 | 0 | 0 | 0 | 0
Odpad. vody čištěné v septicích | % | 0 | 0 | 0 | 0 | 0 | 0 | 0 | 0
Odpad. vody nečištěné | tis. m3/rok | 6.497 | 6.4605 | 6.4605 | 0.5694 | 0.5694 | 0.5694 | 0.5694 | 0.5694
Odpad. vody nečištěné | % | 100 | 100 | 100 | 7.4406 | 7.4835 | 7.5268 | 7.615 | 7.6598
Počet ČOV | ks | 0 | 0 | 0 | 1 | 1 | 1 | 1 | 1
Celková kapacita ČOV | m3/d | 0 | 0 | 0 | 37.5 | 37.5 | 37.5 | 37.5 | 37.5
Přírůstek | m3/d |  | 0 | 0 | 37.5 | 0 | 0 | 0 | 0
Přebytek kapacity | m3/d |  |  |  | 37.5 | 37.5 | 37.5 | 37.5 | 37.5
Nedostatek kapacity | m3/d | 2017: 0; 2020: 0; 2025: 0
Celková délka nové kanalizace | km | 0 | 0 | 0 | 3.02 | 3.02 | 3.02 | 3.02 | 3.02
Přírůstek | km |  | 0 | 0 | 3.02 | 0 | 0 | 0 | 0
Přírůstek | % |  | 0 | 0 | 100 | 0 | 0 | 0 | 0
Celková délka rek. kanalizace | km | 0 | 0 | 0 | 0 | 0 | 0 | 0 | 0
Přírůstek | km |  | 0 | 0 | 0 | 0 | 0 | 0 | 0
Přírůstek | % |  | 0 | 0 | 0 | 0 | 0 | 0 | 0
Produkce zněčištění
BSK5 | t/rok | 1.9995 | 1.9896 | 1.9896 | 4.1515 | 4.1271 | 4.1026 | 4.0537 | 4.0292
NL | t/rok | 1.8328 | 1.8238 | 1.8238 | 3.8056 | 3.7831 | 3.7607 | 3.7159 | 3.6935
CHSK | t/rok | 3.7568 | 3.7383 | 3.7383 | 7.7014 | 7.6561 | 7.6109 | 7.5203 | 7.4751
Odstranění znečištění
BSK5 | t/rok | 0 | 0 | 0 | 3.6142 | 3.591 | 3.5679 | 3.5216 | 3.4985
NL | t/rok | 0 | 0 | 0 | 3.2244 | 3.2038 | 3.1831 | 3.1418 | 3.1211
CHSK | t/rok | 0 | 0 | 0 | 6.3267 | 6.2862 | 6.2458 | 6.1649 | 6.1245
Celkové investiční náklady ročně | mil. Kč | 0 | 0 | 0 | 19.2463 | 0 | 0 | 0 | 0
Celkové investiční náklady součtově | mil. Kč | 0 | 0 | 0 | 19.2463 | 19.2463 | 19.2463 | 19.2463 | 19.2463

## tab.IX
Kraj : Jihomoravský |  |  |  |  | Provozní skupina : |  | CZ0647.6220.0547.01 - Boskovštejn
Tab. IX - KANALIZACE - REKAPITULACE VSTUPNÍCH ÚDAJŮ
CZ0647.6220.0547.01 - Boskovštejn
(číslo a název obce)
| jedn. | 2017 | 2020 | 2025 | 2030 | 2035 | 2040 | 2045 | 2050
Počet trvale bydl.obyvatel | os. | 154 | 153 | 153 | 152 | 151 | 150 | 148 | 147
Počet osob s ČOP | os. | 60 | 60 | 60 | 60 | 60 | 60 | 60 | 60
ODKANALIZOVÁNÍ OBCE
Rozsah odkanalizování | - | 2017: celá obec
Typ kanalizace | - | 2017: tlaková kanalizace
Počet obyv.napoj.na kanal.
- trvale bydlící | os. | 0 | 0 | 0 | 145 | 144 | 143 | 141 | 140
- počet osob s ČOP | os. | 0 | 0 | 0 | 10 | 10 | 10 | 10 | 10
Počet obyv.nenapoj.na kanal.
- trvale bydlící | os. | 154 | 153 | 153 | 7 | 7 | 7 | 7 | 7
- počet osob s ČOP | os. | 60 | 60 | 60 | 50 | 50 | 50 | 50 | 50
LIKVIDACE ODPADNÍCH VOD
Počet obyv.napoj.na ČOV
- trvale bydlící | os. | 0 | 0 | 0 | 145 | 144 | 143 | 141 | 140
- počet osob s ČOP | os. | 0 | 0 | 0 | 10 | 10 | 10 | 10 | 10
Počet obyv.napoj.na septiky
- trvale bydlící | os. | 0 | 0 | 0 | 0 | 0 | 0 | 0 | 0
- počet osob s ČOP | os. | 0 | 0 | 0 | 0 | 0 | 0 | 0 | 0
Počet obyv.s odvoz OV
- trvale bydlící | os. | 154 | 153 | 153 | 7 | 7 | 7 | 7 | 7
- počet osob s ČOP | os. | 60 | 60 | 60 | 50 | 50 | 50 | 50 | 50
Průmysl,zemědelství,vybavenost | - | 2017: vybavenost
Způsob likvidace | - | jímky na vyvážení | jímky na vyvážení | jímky na vyvážení | obecní ČOV | obecní ČOV | obecní ČOV | obecní ČOV | obecní ČOV
Množství odp.vod | m3/d | 4.28 | 4.26 | 4.26 | 4.24 | 4.22 | 4.2 | 4.16 | 4.14
BSK5 | kg/d | 1.498 | 1.491 | 1.491 | 1.484 | 1.477 | 1.47 | 1.456 | 1.449
NL | kg/d | 1.3732 | 1.3668 | 1.3668 | 1.3603 | 1.3539 | 1.3475 | 1.3347 | 1.3283
CHSK | kg/d | 2.996 | 2.982 | 2.982 | 2.968 | 2.954 | 2.94 | 2.912 | 2.898
N-celk | kg/d | 0.27463 | 0.27335 | 0.27335 | 0.27207 | 0.27078 | 0.2695 | 0.26693 | 0.26565
N-NH4 | kg/d | 0.12983 | 0.12922 | 0.12922 | 0.12861 | 0.12801 | 0.1274 | 0.12619 | 0.12558
N-NO3 | kg/d | 0.024967 | 0.02485 | 0.02485 | 0.024733 | 0.024617 | 0.0245 | 0.024267 | 0.02415
P-celk | kg/d | 0.062417 | 0.062125 | 0.062125 | 0.061833 | 0.061542 | 0.06125 | 0.060667 | 0.060375
Počet ČOV | ks | 0 | 0 | 0 | 1 | 1 | 1 | 1 | 1
Kapacita ČOV | m3/d | 0 | 0 | 0 | 37.5 | 37.5 | 37.5 | 37.5 | 37.5
Počet čerpacích stanic | ks | 0 | 0 | 0 | 2 | 2 | 2 | 2 | 2
Délka kanal.sítě | km | 0 | 0 | 0 | 3.02 | 3.02 | 3.02 | 3.02 | 3.02
Počet kanal.přípojek | ks | 0 | 0 | 0 | 100 | 100 | 100 | 100 | 100
Jímky a septiky | ks | 0 | 0 | 0 | 0 | 0 | 0 | 0 | 0
Mikročistírny | ks | 0 | 0 | 0 | 0 | 0 | 0 | 0 | 0
Vysvětlivka : Počet osob s ČOP = Počet osob s časově omezeným pobytem
|  | 127.581 | 128.2261 | 128.3873 | 128.5486 | 128.7099 | 128.8711 | 129.0324 | 129.1937

## tab.X
Kraj : Jihomoravský | [5 empty] | Provozní skupina: CZ0647.6220.0547.01 - Boskovštejn
Tab. X - KANALIZACE - BILANCE ODPADNÍCH VOD A ZNEČIŠTĚNÍ
CZ0647.6220.0547.01 - Boskovštejn
(číslo a název obce)
| jedn. | 2017 | 2020 | 2025 | 2030 | 2035 | 2040 | 2045 | 2050
CELKOVÁ PRODUKCE
odpadních vod | m3/d | 17.8 | 17.7 | 17.7 | 20.966 | 20.846 | 20.726 | 20.486 | 20.366
BSK5 | kg/d | 5.478 | 5.451 | 5.451 | 11.374 | 11.307 | 11.24 | 11.106 | 11.039
NL | kg/d | 5.0215 | 4.9968 | 4.9968 | 10.4262 | 10.3648 | 10.3033 | 10.1805 | 10.1191
CHSK | kg/d | 10.2927 | 10.242 | 10.242 | 21.0997 | 20.9757 | 20.8517 | 20.6037 | 20.4797
Počet EO | os. | 91.3 | 90.85 | 90.85 | 189.5667 | 188.45 | 187.3333 | 185.1 | 183.9833
odp.vod likv. na ČOV | m3/d | 0 | 0 | 0 | 19.406 | 19.286 | 19.166 | 18.926 | 18.806
odp.vod likv. v septicích | m3/d | 0 | 0 | 0 | 0 | 0 | 0 | 0 | 0
odp.vod likv. jiným způsobem | m3/d | 17.8 | 17.7 | 17.7 | 1.56 | 1.56 | 1.56 | 1.56 | 1.56
PŘÍSUN ODP. VOD Z JINÝCH LOKALIT
množství odpadních vod | m3/d | 0 | 0 | 0 | 0 | 0 | 0 | 0 | 0
BSK5 | kg/d | 0 | 0 | 0 | 0 | 0 | 0 | 0 | 0
NL | kg/d | 0 | 0 | 0 | 0 | 0 | 0 | 0 | 0
CHSK | kg/d | 0 | 0 | 0 | 0 | 0 | 0 | 0 | 0
ODVEDENÍ ODP. VOD NA JINÉ LOKALITY
množství odpadních vod | m3/d | 0 | 0 | 0 | 0 | 0 | 0 | 0 | 0
BSK5 | kg/d | 0 | 0 | 0 | 0 | 0 | 0 | 0 | 0
NL | kg/d | 0 | 0 | 0 | 0 | 0 | 0 | 0 | 0
CHSK | kg/d | 0 | 0 | 0 | 0 | 0 | 0 | 0 | 0
PŘÍTOK NA ČOV
množství odpadních vod | m3/d |  |  |  | 19.406 | 19.286 | 19.166 | 18.926 | 18.806
BSK5 | kg/d |  |  |  | 10.484 | 10.417 | 10.35 | 10.216 | 10.149
NL | kg/d |  |  |  | 9.6103 | 9.5489 | 9.4875 | 9.3647 | 9.3033
CHSK | kg/d |  |  |  | 19.468 | 19.344 | 19.22 | 18.972 | 18.848
Počet EO | os |  |  |  | 174.7333 | 173.6167 | 172.5 | 170.2667 | 169.15
Typ ČOV | - |  |  |  | 18 | 18 | 18 | 18 | 18
Dočištění - snížení BSK5 | - | bar: 2030 to 2050
Denitrifikace | - |  |  |  | ano | ano | ano | ano | ano
Odstraňování fosforu | - |  |  |  | ano | ano | ano | ano | ano
množství odpadních vod | m3/d |  |  |  | 19.406 | 19.286 | 19.166 | 18.926 | 18.806
ODSTRANĚNÉ ZNEČIŠTĚNÍ
BSK5 | kg/d | 0 | 0 | 0 | 9.9018 | 9.8384 | 9.775 | 9.6482 | 9.5848
NL | kg/d | 0 | 0 | 0 | 8.8341 | 8.7775 | 8.7209 | 8.6076 | 8.551
CHSK | kg/d | 0 | 0 | 0 | 17.3333 | 17.2225 | 17.1117 | 16.8901 | 16.7793
ZBYTKOVÉ ZNEČIŠTĚNÍ
BSK5 | kg/d | 5.478 | 5.451 | 5.451 | 0.58218 | 0.57858 | 0.57498 | 0.56778 | 0.56418
NL | kg/d | 5.0215 | 4.9968 | 4.9968 | 0.77624 | 0.77144 | 0.76664 | 0.75704 | 0.75224
CHSK | kg/d | 10.2927 | 10.242 | 10.242 | 2.1347 | 2.1215 | 2.1083 | 2.0819 | 2.0687
Produkce kalů | m3/r | 0 | 0 | 0 | 120.4721 | 119.7008 | 118.9294 | 117.3867 | 116.6153
Způsob likvidace kalů | - |  |  |  | 0 | 0 | 0 | 0 | 0
Množství kalu po odvodnění | m3/r | 0 | 0 | 0 | 28.9133 | 28.7282 | 28.5431 | 28.1728 | 27.9877
Typ čistírny odpadních vod: |  | 2030: Způsoby likvidace kalů:
0 - neurčeno |  | 2017: 10 - aktivační s nitrifikací; 2030: 0 - neurčeno
1 - septik |  | 2017: 11 - aktivační s denitrif. a nitrif.; 2030: 1 - přímá aplikace na zemědělské a lesní půdě
2 - septik s dočištěním |  | 2017: 12 - čist. s biologickými filtry; 2030: 2 - kompostování
3 - domovní mikročistírna - disky |  | 2017: 13 - aktivační čistírna a rybník; 2030: 3 - skládkování
4 - domovní mikročistírna - filtry |  | 2017: 14 - aktiv. č. s nitrif. a rybník; 2030: 4 - spalování
5 - kořenová čistírna |  | 2017: 15 - aktiv. č. s nitr. a mikrosíty; 2030: 5 - rekultivace
6 - stabilizační nádrž |  | 2017: 16 - aktivač. č. a rycholfiltrace; 2030: 6 - převoz do jiné ČOV ke zpracování
7 - čistírna s biokontaktory |  | 2017: 17 - č. s nitrif. a srážením P; 2030: 101 - přímá aplikace na zemědělské a lesní půdě + kompostování
8 - malá aktiv. čistírna s nitrifikací |  | 2017: 18 - č. s denitrif. + nitr. + sráž. P; 2030: 102 - přímá aplikace na zemědělské a lesní půdě + skládkování
9 - aktivační čistírna |  | 2017: 19 - č. s denit., nitr., sráž. P, filtr.; 2030: 103 - kompostování + spalování
104 - skládkování + převoz do jiné ČOV
105 - přímá aplikace na zem. a les. půdě + kompostování + převoz do jiné ČOV
106 - kompostování + skládkování + rekultivace

## tab.XII
Plán rozvoje pro kraj : Jihomoravský |  |  |  | Provozní skupina : |  | CZ0647.6220.0547.01-Boskovštejn
Tab. XII - TECHNICKÉ A FINANČNÍ ÚDAJE KANALIZACÍ
CZ0647.6220.0547.01-Boskovštejn
(číslo a název obce)
ID | K | H l a v n í o b j e k t y |  |  |  | stávající objekty |  |  | rekonstrukce |  | nové stavby
|  | 1 čistírny odpadních vod |  |  |  | DHM | rok uved. | posl. rekon. | DHM | rok zaháj. | DHM | rok zaháj.
|  | název | typ ČOV |  | kap. m3/d | mil. Kč | do provozu | /rok zrušení | mil.Kč | /ukončení | mil. Kč | /ukončení
C.N |  | ČOV Boskovštejn | čistírna s denitrifikací + nitrifikací + srážením P |  | 37.5 | [5 empty] | 2.4682 | 2028/2028
2 biologický rybník
|  |  | plocha (ha) |  | kap. EO
3 kanalizační síť
|  |  |  | DN(mm) | délka(km)
K.N |  | KS Boskovštejn |  | < 100 | 2.517 | [5 empty] | 13.3865 | 2028/2030
K.N |  | KS Boskovštejn |  | < 100 | 0.063 | [5 empty] | 0.18239 | 2028/2030
4 výtlačné řady
|  |  |  | DN(mm) | délka(km)
V.N |  | Výtlak Boskovštejn |  | < 100 | 0.44 | [5 empty] | 1.2738 | 2028/2030
5 čerpací stanice
|  |  |  | Qkap(l/s) | h(m)
S.N |  | ČS 1 |  | 10 | 10 | [5 empty] | 0.323 | 2028/2030
S.N |  | ČS 2 |  | 7 | 5 | [5 empty] | 0.2822 | 2028/2030
6 kanalizační přípojky
|  |  |  | počet | délka(km)
S.N |  | přípojky Boskovštejn |  | 97 | 0.3395 | [5 empty] | 1.1745 | 2028/2030
S.N |  | tlakové přípojky Boskovštejn |  | 3 | 0.045 | [5 empty] | 0.15568 | 2028/2030
7 jímky
|  |  | typ |  | počet ks
|  | SOUČET |  |  |  | 0 |  |  | 0 |  | 19.2463