## tab.VI
Plán rozvoje pro kraj : Jihomoravský
Tab. VI - KANALIZACE - ZÁKLADNÍ ÚDAJE
CZ0647.6220.0553.01 - Černín
(provozní skupina)
| jednotky | 2017 | 2020 | 2025 | 2030 | 2035 | 2040 | 2045 | 2050
Celkový počet obyvatel | os. | 193 | 192 | 192 | 191 | 190 | 189 | 188 | 187
Odkanalizování
Počet obyv. napoj na kanalizaci | os. | 126 | 128 | 132 | 135 | 134 | 133 | 132 | 131
Počet obyv. napoj na kanalizaci | % | 65.285 | 66.6667 | 68.75 | 70.6806 | 70.5263 | 70.3704 | 70.2128 | 70.0535
Přírůstek | os |  | 2 | 4 | 3 | -1 | -1 | -1 | -1
Čištění odpadních vod
Počet obyv. napoj ČOV | os. | 126 | 128 | 132 | 135 | 134 | 133 | 132 | 131
Počet obyv. napoj ČOV | % | 65.285 | 66.6667 | 68.75 | 70.6806 | 70.5263 | 70.3704 | 70.2128 | 70.0535
Počet obyv. se svozem na ČOV | os. | 67 | 64 | 60 | 56 | 56 | 56 | 56 | 56
Počet obyv. se svozem na ČOV | % | 34.715 | 33.3333 | 31.25 | 29.3194 | 29.4737 | 29.6296 | 29.7872 | 29.9465
Celková produkce odp. vod | mil. m3/rok | 0.0067962 | 0.0067743 | 0.0068035 | 0.0067889 | 0.0067451 | 0.0067013 | 0.0066575 | 0.0066137
Odpad. vody čištěné na ČOV | mil. m3/rok | 0.0059348 | 0.0060005 | 0.0061465 | 0.0062487 | 0.0062049 | 0.0061611 | 0.0061173 | 0.0060735
Odpad. vody čištěné na ČOV | % | 87.3252 | 88.5773 | 90.3431 | 92.0428 | 91.9912 | 91.9388 | 91.8858 | 91.832
Přírustek odp. vody čištěné na ČOV | mil. m3/rok |  | 6.57e-05 | 0.000146 | 0.0001022 | -4.38e-05 | -4.38e-05 | -4.38e-05 | -4.38e-05
Přírustek odp. vody čištěné na ČOV | % |  | 1.0949 | 2.3754 | 1.6356 | -0.7059 | -0.71092 | -0.71601 | -0.72117
Odpad. vody čištěné v septicích | mil. m3/rok | 0 | 0 | 0 | 0 | 0 | 0 | 0 | 0
Odpad. vody čištěné v septicích | % | 0 | 0 | 0 | 0 | 0 | 0 | 0 | 0
Odpad. vody nečištěné | tis. m3/rok | 0.8614 | 0.7738 | 0.657 | 0.5402 | 0.5402 | 0.5402 | 0.5402 | 0.5402
Odpad. vody nečištěné | % | 12.6748 | 11.4227 | 9.6569 | 7.9572 | 8.0088 | 8.0612 | 8.1142 | 8.168
Počet ČOV | ks | 0 | 0 | 0 | 0 | 0 | 0 | 0 | 0
Celková kapacita ČOV | m3/d | 0 | 0 | 0 | 0 | 0 | 0 | 0 | 0
Přírůstek | m3/d |  | 0 | 0 | 0 | 0 | 0 | 0 | 0
Přebytek kapacity | m3/d
Nedostatek kapacity | m3/d | 0 | 0 | 0 | 0 | 0 | 0 | 0 | 0
Celková délka nové kanalizace | km | 0 | 0 | 0 | 0 | 0 | 0 | 0 | 0
Přírůstek | km |  | 0 | 0 | 0 | 0 | 0 | 0 | 0
Přírůstek | % |  | 0 | 0 | 0 | 0 | 0 | 0 | 0
Celková délka rek. kanalizace | km | 0 | 0 | 0 | 0 | 0 | 0 | 0 | 0
Přírůstek | km |  | 0 | 0 | 0 | 0 | 0 | 0 | 0
Přírůstek | % |  | 0 | 0 | 0 | 0 | 0 | 0 | 0
Produkce zněčištění
BSK5 | t/rok | 3.5847 | 3.604 | 3.6624 | 3.6964 | 3.6719 | 3.6474 | 3.623 | 3.5985
NL | t/rok | 3.2859 | 3.3037 | 3.3572 | 3.3883 | 3.3659 | 3.3435 | 3.3211 | 3.2987
CHSK | t/rok | 6.6541 | 6.6891 | 6.7962 | 6.858 | 6.8127 | 6.7675 | 6.7222 | 6.6769
Odstranění znečištění
BSK5 | t/rok | 3.0563 | 3.0961 | 3.1804 | 3.2413 | 3.2178 | 3.1944 | 3.1709 | 3.1474
NL | t/rok | 2.7729 | 2.809 | 2.8857 | 2.941 | 2.9197 | 2.8984 | 2.8771 | 2.8557
CHSK | t/rok | 5.4796 | 5.5498 | 5.6995 | 5.8072 | 5.7652 | 5.7232 | 5.6812 | 5.6393
Celkové investiční náklady ročně | mil. Kč | 0 | 0 | 0 | 0 | 0 | 0 | 0 | 0
Celkové investiční náklady součtově | mil. Kč | 0 | 0 | 0 | 0 | 0 | 0 | 0 | 0

## tab.IX
Kraj : Jihomoravský |  |  |  |  | Provozní skupina : |  | CZ0647.6220.0553.01 - Černín
Tab. IX - KANALIZACE - REKAPITULACE VSTUPNÍCH ÚDAJŮ
CZ0647.6220.0553.01 - Černín
(číslo a název obce)
| jedn. | 2017 | 2020 | 2025 | 2030 | 2035 | 2040 | 2045 | 2050
Počet trvale bydl.obyvatel | os. | 137 | 136 | 136 | 135 | 134 | 133 | 132 | 131
Počet osob s ČOP | os. | 56 | 56 | 56 | 56 | 56 | 56 | 56 | 56
ODKANALIZOVÁNÍ OBCE
Rozsah odkanalizování | - | 2017: celá obec
Typ kanalizace | - | 2017: splašková kanalizace
Počet obyv.napoj.na kanal.
- trvale bydlící | os. | 120 | 122 | 126 | 129 | 128 | 127 | 126 | 125
- počet osob s ČOP | os. | 6 | 6 | 6 | 6 | 6 | 6 | 6 | 6
Počet obyv.nenapoj.na kanal.
- trvale bydlící | os. | 17 | 14 | 10 | 6 | 6 | 6 | 6 | 6
- počet osob s ČOP | os. | 50 | 50 | 50 | 50 | 50 | 50 | 50 | 50
LIKVIDACE ODPADNÍCH VOD
Počet obyv.napoj.na ČOV
- trvale bydlící | os. | 120 | 122 | 126 | 129 | 128 | 127 | 126 | 125
- počet osob s ČOP | os. | 6 | 6 | 6 | 6 | 6 | 6 | 6 | 6
Počet obyv.napoj.na septiky
- trvale bydlící | os. | 0 | 0 | 0 | 0 | 0 | 0 | 0 | 0
- počet osob s ČOP | os. | 0 | 0 | 0 | 0 | 0 | 0 | 0 | 0
Počet obyv.s odvoz OV
- trvale bydlící | os. | 17 | 14 | 10 | 6 | 6 | 6 | 6 | 6
- počet osob s ČOP | os. | 50 | 50 | 50 | 50 | 50 | 50 | 50 | 50
Průmysl,zemědelství,vybavenost | - | 2017: vybavenost
Způsob likvidace | - | obecní ČOV | obecní ČOV | obecní ČOV | obecní ČOV | obecní ČOV | obecní ČOV | obecní ČOV | obecní ČOV
Množství odp.vod | m3/d | 3.86 | 3.84 | 3.84 | 3.82 | 3.8 | 3.78 | 3.76 | 3.74
BSK5 | kg/d | 1.351 | 1.344 | 1.344 | 1.337 | 1.33 | 1.323 | 1.316 | 1.309
NL | kg/d | 1.2384 | 1.232 | 1.232 | 1.2256 | 1.2192 | 1.2128 | 1.2063 | 1.1999
CHSK | kg/d | 2.702 | 2.688 | 2.688 | 2.674 | 2.66 | 2.646 | 2.632 | 2.618
N-celk | kg/d | 0.24768 | 0.2464 | 0.2464 | 0.24512 | 0.24383 | 0.24255 | 0.24127 | 0.23998
N-NH4 | kg/d | 0.11709 | 0.11648 | 0.11648 | 0.11587 | 0.11527 | 0.11466 | 0.11405 | 0.11345
N-NO3 | kg/d | 0.022517 | 0.0224 | 0.0224 | 0.022283 | 0.022167 | 0.02205 | 0.021933 | 0.021817
P-celk | kg/d | 0.056292 | 0.056 | 0.056 | 0.055708 | 0.055417 | 0.055125 | 0.054833 | 0.054542
Počet ČOV | ks | 0 | 0 | 0 | 0 | 0 | 0 | 0 | 0
Kapacita ČOV | m3/d | 0 | 0 | 0 | 0 | 0 | 0 | 0 | 0
Počet čerpacích stanic | ks | 3 | 3 | 3 | 3 | 3 | 3 | 3 | 3
Délka kanal.sítě | km | 6.441 | 6.441 | 6.441 | 6.441 | 6.441 | 6.441 | 6.441 | 6.441
Počet kanal.přípojek | ks | 44 | 44 | 44 | 44 | 44 | 44 | 44 | 44
Jímky a septiky | ks | 0 | 0 | 0 | 0 | 0 | 0 | 0 | 0
Mikročistírny | ks | 0 | 0 | 0 | 0 | 0 | 0 | 0 | 0
Vysvětlivka : Počet osob s ČOP = Počet osob s časově omezeným pobytem
|  | 127.581 | 128.2261 | 128.3873 | 128.5486 | 128.7099 | 128.8711 | 129.0324 | 129.1937

## tab.X
Kraj : Jihomoravský | [5 empty] | Provozní skupina: CZ0647.6220.0553.01 - Černín
Tab. X - KANALIZACE - BILANCE ODPADNÍCH VOD A ZNEČIŠTĚNÍ
CZ0647.6220.0553.01 - Černín
(číslo a název obce)
| jedn. | 2017 | 2020 | 2025 | 2030 | 2035 | 2040 | 2045 | 2050
CELKOVÁ PRODUKCE
odpadních vod | m3/d | 18.6196 | 18.5596 | 18.6396 | 18.5996 | 18.4796 | 18.3596 | 18.2396 | 18.1196
BSK5 | kg/d | 9.821 | 9.874 | 10.034 | 10.127 | 10.06 | 9.993 | 9.926 | 9.859
NL | kg/d | 9.0026 | 9.0512 | 9.1978 | 9.2831 | 9.2217 | 9.1603 | 9.0988 | 9.0374
CHSK | kg/d | 18.2303 | 18.3263 | 18.6197 | 18.789 | 18.665 | 18.541 | 18.417 | 18.293
Počet EO | os. | 163.6833 | 164.5667 | 167.2333 | 168.7833 | 167.6667 | 166.55 | 165.4333 | 164.3167
odp.vod likv. na ČOV | m3/d | 16.2596 | 16.4396 | 16.8396 | 17.1196 | 16.9996 | 16.8796 | 16.7596 | 16.6396
odp.vod likv. v septicích | m3/d | 0 | 0 | 0 | 0 | 0 | 0 | 0 | 0
odp.vod likv. jiným způsobem | m3/d | 2.36 | 2.12 | 1.8 | 1.48 | 1.48 | 1.48 | 1.48 | 1.48
PŘÍSUN ODP. VOD Z JINÝCH LOKALIT
množství odpadních vod | m3/d | 0 | 0 | 0 | 0 | 0 | 0 | 0 | 0
BSK5 | kg/d | 0 | 0 | 0 | 0 | 0 | 0 | 0 | 0
NL | kg/d | 0 | 0 | 0 | 0 | 0 | 0 | 0 | 0
CHSK | kg/d | 0 | 0 | 0 | 0 | 0 | 0 | 0 | 0
ODVEDENÍ ODP. VOD NA JINÉ LOKALITY
množství odpadních vod | m3/d | 16.2596 | 16.4396 | 16.8396 | 17.1196 | 16.9996 | 16.8796 | 16.7596 | 16.6396
BSK5 | kg/d | 8.731 | 8.844 | 9.084 | 9.257 | 9.19 | 9.123 | 9.056 | 8.989
NL | kg/d | 8.0034 | 8.107 | 8.327 | 8.4856 | 8.4242 | 8.3628 | 8.3013 | 8.2399
CHSK | kg/d | 16.232 | 16.438 | 16.878 | 17.194 | 17.07 | 16.946 | 16.822 | 16.698
PŘÍTOK NA ČOV
množství odpadních vod | m3/d
BSK5 | kg/d
NL | kg/d
CHSK | kg/d
Počet EO | os
Typ ČOV | -
Dočištění - snížení BSK5 | -
Denitrifikace | -
Odstraňování fosforu | -
množství odpadních vod | m3/d
ODSTRANĚNÉ ZNEČIŠTĚNÍ
BSK5 | kg/d | 8.3733 | 8.4823 | 8.7135 | 8.8804 | 8.816 | 8.7516 | 8.6873 | 8.6229
NL | kg/d | 7.5969 | 7.696 | 7.906 | 8.0576 | 7.9992 | 7.9408 | 7.8823 | 7.8239
CHSK | kg/d | 15.0125 | 15.205 | 15.615 | 15.91 | 15.795 | 15.68 | 15.565 | 15.45
ZBYTKOVÉ ZNEČIŠTĚNÍ
BSK5 | kg/d | 0.35771 | 0.36167 | 0.37047 | 0.37663 | 0.37399 | 0.37135 | 0.36871 | 0.36607
NL | kg/d | 0.40649 | 0.41099 | 0.42099 | 0.42799 | 0.42499 | 0.42199 | 0.41899 | 0.41599
CHSK | kg/d | 1.2195 | 1.233 | 1.263 | 1.284 | 1.275 | 1.266 | 1.257 | 1.248
Produkce kalů | m3/r | 101.875 | 103.2017 | 106.0146 | 108.0445 | 107.2614 | 106.4784 | 105.6953 | 104.9123
Způsob likvidace kalů | -
Množství kalu po odvodnění | m3/r | 24.45 | 24.7684 | 25.4435 | 25.9307 | 25.7427 | 25.5548 | 25.3669 | 25.179
Typ čistírny odpadních vod: |  | 2030: Způsoby likvidace kalů:
0 - neurčeno |  | 2017: 10 - aktivační s nitrifikací; 2030: 0 - neurčeno
1 - septik |  | 2017: 11 - aktivační s denitrif. a nitrif.; 2030: 1 - přímá aplikace na zemědělské a lesní půdě
2 - septik s dočištěním |  | 2017: 12 - čist. s biologickými filtry; 2030: 2 - kompostování
3 - domovní mikročistírna - disky |  | 2017: 13 - aktivační čistírna a rybník; 2030: 3 - skládkování
4 - domovní mikročistírna - filtry |  | 2017: 14 - aktiv. č. s nitrif. a rybník; 2030: 4 - spalování
5 - kořenová čistírna |  | 2017: 15 - aktiv. č. s nitr. a mikrosíty; 2030: 5 - rekultivace
6 - stabilizační nádrž |  | 2017: 16 - aktivač. č. a rycholfiltrace; 2030: 6 - převoz do jiné ČOV ke zpracování
7 - čistírna s biokontaktory |  | 2017: 17 - č. s nitrif. a srážením P; 2030: 101 - přímá aplikace na zemědělské a lesní půdě + kompostování
8 - malá aktiv. čistírna s nitrifikací |  | 2017: 18 - č. s denitrif. + nitr. + sráž. P; 2030: 102 - přímá aplikace na zemědělské a lesní půdě + skládkování
9 - aktivační čistírna |  | 2017: 19 - č. s denit., nitr., sráž. P, filtr.; 2030: 103 - kompostování + spalování
104 - skládkování + převoz do jiné ČOV
105 - přímá aplikace na zem. a les. půdě + kompostování + převoz do jiné ČOV
106 - kompostování + skládkování + rekultivace

## tab.XII
Plán rozvoje pro kraj : Jihomoravský |  |  |  | Provozní skupina : |  | CZ0647.6220.0553.01-Černín
Tab. XII - TECHNICKÉ A FINANČNÍ ÚDAJE KANALIZACÍ
CZ0647.6220.0553.01-Černín
(číslo a název obce)
ID | K | H l a v n í o b j e k t y |  |  |  | stávající objekty |  |  | rekonstrukce |  | nové stavby
|  | 1 čistírny odpadních vod |  |  |  | DHM | rok uved. | posl. rekon. | DHM | rok zaháj. | DHM | rok zaháj.
|  | název | typ ČOV |  | kap. m3/d | mil. Kč | do provozu | /rok zrušení | mil.Kč | /ukončení | mil. Kč | /ukončení
2 biologický rybník
|  |  | plocha (ha) |  | kap. EO
3 kanalizační síť
|  |  |  | DN(mm) | délka(km)
K.S |  | KS Černín |  | < 100 | 4.171 |  | 2014 | 2015
4 výtlačné řady
|  |  |  | DN(mm) | délka(km)
V.S |  | Výtlak Černín |  | < 100 | 2.27 |  | 2014 | 2015
5 čerpací stanice
|  |  |  | Qkap(l/s) | h(m)
S.S |  | ČS 1 |  | 0 | 0 |  | 2014 | 2015
S.S |  | ČS 2 |  | 0 | 0 |  | 2014 | 2015
S.S |  | ČS 3 |  | 0 | 0 |  | 2014 | 2015
6 kanalizační přípojky
|  |  |  | počet | délka(km)
S.S |  | přípojky Černín |  | 44 | 0.352 |  | 2014 | 2015
7 jímky
|  |  | typ |  | počet ks
|  | SOUČET |  |  |  | 0 |  |  | 0 |  | 0