## tab.VI
Plán rozvoje pro kraj : Jihomoravský
Tab. VI - KANALIZACE - ZÁKLADNÍ ÚDAJE
CZ0647.6220.0559.01 - Havraníky
(provozní skupina)
| jednotky | 2017 | 2020 | 2025 | 2030 | 2035 | 2040 | 2045 | 2050
Celkový počet obyvatel | os. | 388 | 386 | 385 | 384 | 381 | 378 | 375 | 372
Odkanalizování
Počet obyv. napoj na kanalizaci | os. | 373 | 371 | 375 | 374 | 371 | 368 | 365 | 362
Počet obyv. napoj na kanalizaci | % | 96.134 | 96.114 | 97.4026 | 97.3958 | 97.3753 | 97.3545 | 97.3333 | 97.3118
Přírůstek | os |  | -2 | 4 | -1 | -3 | -3 | -3 | -3
Čištění odpadních vod
Počet obyv. napoj ČOV | os. | 373 | 371 | 375 | 374 | 371 | 368 | 365 | 362
Počet obyv. napoj ČOV | % | 96.134 | 96.114 | 97.4026 | 97.3958 | 97.3753 | 97.3545 | 97.3333 | 97.3118
Počet obyv. se svozem na ČOV | os. | 15 | 15 | 10 | 10 | 10 | 10 | 10 | 10
Počet obyv. se svozem na ČOV | % | 3.866 | 3.886 | 2.5974 | 2.6042 | 2.6247 | 2.6455 | 2.6667 | 2.6882
Celková produkce odp. vod | mil. m3/rok | 0.017207 | 0.017134 | 0.017183 | 0.017146 | 0.017037 | 0.016927 | 0.016818 | 0.016708
Odpad. vody čištěné na ČOV | mil. m3/rok | 0.017098 | 0.017025 | 0.01711 | 0.017073 | 0.016964 | 0.016854 | 0.016745 | 0.016635
Odpad. vody čištěné na ČOV | % | 99.3636 | 99.3609 | 99.5752 | 99.5743 | 99.5715 | 99.5687 | 99.5659 | 99.5631
Přírustek odp. vody čištěné na ČOV | mil. m3/rok |  | -7.3e-05 | 8.5045e-05 | -3.65e-05 | -0.0001095 | -0.0001095 | -0.0001095 | -0.0001095
Přírustek odp. vody čištěné na ČOV | % |  | -0.42879 | 0.49706 | -0.21378 | -0.64549 | -0.64969 | -0.65394 | -0.65824
Odpad. vody čištěné v septicích | mil. m3/rok | 0 | 0 | 0 | 0 | 0 | 0 | 0 | 0
Odpad. vody čištěné v septicích | % | 0 | 0 | 0 | 0 | 0 | 0 | 0 | 0
Odpad. vody nečištěné | tis. m3/rok | 0.1095 | 0.1095 | 0.073 | 0.073 | 0.073 | 0.073 | 0.073 | 0.073
Odpad. vody nečištěné | % | 0.63636 | 0.63907 | 0.42484 | 0.42575 | 0.42848 | 0.43126 | 0.43406 | 0.43691
Počet ČOV | ks | 0 | 0 | 0 | 0 | 0 | 0 | 0 | 0
Celková kapacita ČOV | m3/d | 0 | 0 | 0 | 0 | 0 | 0 | 0 | 0
Přírůstek | m3/d |  | 0 | 0 | 0 | 0 | 0 | 0 | 0
Přebytek kapacity | m3/d
Nedostatek kapacity | m3/d | 0 | 0 | 0 | 0 | 0 | 0 | 0 | 0
Celková délka nové kanalizace | km | 0 | 0 | 0 | 0 | 0 | 0 | 0 | 0
Přírůstek | km |  | 0 | 0 | 0 | 0 | 0 | 0 | 0
Přírůstek | % |  | 0 | 0 | 0 | 0 | 0 | 0 | 0
Celková délka rek. kanalizace | km | 0 | 0 | 0 | 0 | 0 | 0 | 0 | 0
Přírůstek | km |  | 0 | 0 | 0 | 0 | 0 | 0 | 0
Přírůstek | % |  | 0 | 0 | 0 | 0 | 0 | 0 | 0
Produkce zněčištění
BSK5 | t/rok | 9.3029 | 9.2591 | 9.2646 | 9.2427 | 9.177 | 9.1113 | 9.0456 | 8.9799
NL | t/rok | 8.5276 | 8.4875 | 8.4925 | 8.4724 | 8.4122 | 8.352 | 8.2918 | 8.2315
CHSK | t/rok | 17.2762 | 17.1959 | 17.206 | 17.1658 | 17.0454 | 16.9249 | 16.8045 | 16.684
Odstranění znečištění
BSK5 | t/rok | 8.913 | 8.8705 | 8.9018 | 8.8123 | 8.749 | 8.6857 | 8.6224 | 8.5591
NL | t/rok | 8.1104 | 8.0717 | 8.1001 | 7.9954 | 7.9379 | 7.8804 | 7.8229 | 7.7655
CHSK | t/rok | 15.9288 | 15.8536 | 15.9079 | 15.785 | 15.6727 | 15.5605 | 15.4482 | 15.336
Celkové investiční náklady ročně | mil. Kč | 0 | 0 | 0 | 13.5592 | 0 | 0 | 0 | 0
Celkové investiční náklady součtově | mil. Kč | 0 | 0 | 0 | 13.5592 | 13.5592 | 13.5592 | 13.5592 | 13.5592

## tab.IX
Kraj : Jihomoravský |  |  |  |  | Provozní skupina : |  | CZ0647.6220.0559.01 - Havraníky
Tab. IX - KANALIZACE - REKAPITULACE VSTUPNÍCH ÚDAJŮ
CZ0647.6220.0559.01 - Havraníky
(číslo a název obce)
| jedn. | 2017 | 2020 | 2025 | 2030 | 2035 | 2040 | 2045 | 2050
Počet trvale bydl.obyvatel | os. | 348 | 346 | 345 | 344 | 341 | 338 | 335 | 332
Počet osob s ČOP | os. | 40 | 40 | 40 | 40 | 40 | 40 | 40 | 40
ODKANALIZOVÁNÍ OBCE
Rozsah odkanalizování | - | 2017: celá obec
Typ kanalizace | - | 2017: tlaková kanalizace
Počet obyv.napoj.na kanal.
- trvale bydlící | os. | 348 | 346 | 345 | 344 | 341 | 338 | 335 | 332
- počet osob s ČOP | os. | 25 | 25 | 30 | 30 | 30 | 30 | 30 | 30
Počet obyv.nenapoj.na kanal.
- trvale bydlící | os. | 0 | 0 | 0 | 0 | 0 | 0 | 0 | 0
- počet osob s ČOP | os. | 15 | 15 | 10 | 10 | 10 | 10 | 10 | 10
LIKVIDACE ODPADNÍCH VOD
Počet obyv.napoj.na ČOV
- trvale bydlící | os. | 348 | 346 | 345 | 344 | 341 | 338 | 335 | 332
- počet osob s ČOP | os. | 25 | 25 | 30 | 30 | 30 | 30 | 30 | 30
Počet obyv.napoj.na septiky
- trvale bydlící | os. | 0 | 0 | 0 | 0 | 0 | 0 | 0 | 0
- počet osob s ČOP | os. | 0 | 0 | 0 | 0 | 0 | 0 | 0 | 0
Počet obyv.s odvoz OV
- trvale bydlící | os. | 0 | 0 | 0 | 0 | 0 | 0 | 0 | 0
- počet osob s ČOP | os. | 15 | 15 | 10 | 10 | 10 | 10 | 10 | 10
Průmysl,zemědelství,vybavenost | - | 2017: vybavenost
Způsob likvidace | - | obecní ČOV | obecní ČOV | obecní ČOV | obecní ČOV | obecní ČOV | obecní ČOV | obecní ČOV | obecní ČOV
Množství odp.vod | m3/d | 10.3781 | 10.3781 | 10.3781 | 10.3781 | 10.3781 | 10.3781 | 10.3781 | 10.3781
BSK5 | kg/d | 3.6323 | 3.6323 | 3.6323 | 3.6323 | 3.6323 | 3.6323 | 3.6323 | 3.6323
NL | kg/d | 3.3296 | 3.3296 | 3.3296 | 3.3296 | 3.3296 | 3.3296 | 3.3296 | 3.3296
CHSK | kg/d | 7.2647 | 7.2647 | 7.2647 | 7.2647 | 7.2647 | 7.2647 | 7.2647 | 7.2647
N-celk | kg/d | 0.66593 | 0.66593 | 0.66593 | 0.66593 | 0.66593 | 0.66593 | 0.66593 | 0.66593
N-NH4 | kg/d | 0.3148 | 0.3148 | 0.3148 | 0.3148 | 0.3148 | 0.3148 | 0.3148 | 0.3148
N-NO3 | kg/d | 0.060539 | 0.060539 | 0.060539 | 0.060539 | 0.060539 | 0.060539 | 0.060539 | 0.060539
P-celk | kg/d | 0.15135 | 0.15135 | 0.15135 | 0.15135 | 0.15135 | 0.15135 | 0.15135 | 0.15135
Počet ČOV | ks | 0 | 0 | 0 | 0 | 0 | 0 | 0 | 0
Kapacita ČOV | m3/d | 0 | 0 | 0 | 0 | 0 | 0 | 0 | 0
Počet čerpacích stanic | ks | 2 | 2 | 2 | 2 | 2 | 2 | 2 | 2
Délka kanal.sítě | km | 6.566 | 6.566 | 6.566 | 6.566 | 6.566 | 6.566 | 6.566 | 6.566
Počet kanal.přípojek | ks | 122 | 122 | 122 | 122 | 122 | 122 | 122 | 122
Jímky a septiky | ks | 0 | 0 | 0 | 0 | 0 | 0 | 0 | 0
Mikročistírny | ks | 0 | 0 | 0 | 0 | 0 | 0 | 0 | 0
Vysvětlivka : Počet osob s ČOP = Počet osob s časově omezeným pobytem
|  | 127.581 | 128.2261 | 128.3873 | 128.5486 | 128.7099 | 128.8711 | 129.0324 | 129.1937

## tab.X
Kraj : Jihomoravský | [5 empty] | Provozní skupina: CZ0647.6220.0559.01 - Havraníky
Tab. X - KANALIZACE - BILANCE ODPADNÍCH VOD A ZNEČIŠTĚNÍ
CZ0647.6220.0559.01 - Havraníky
(číslo a název obce)
| jedn. | 2017 | 2020 | 2025 | 2030 | 2035 | 2040 | 2045 | 2050
CELKOVÁ PRODUKCE
odpadních vod | m3/d | 47.1431 | 46.9431 | 47.0761 | 46.9761 | 46.6761 | 46.3761 | 46.0761 | 45.7761
BSK5 | kg/d | 25.4873 | 25.3673 | 25.3823 | 25.3223 | 25.1423 | 24.9623 | 24.7823 | 24.6023
NL | kg/d | 23.3634 | 23.2534 | 23.2671 | 23.2121 | 23.0471 | 22.8821 | 22.7171 | 22.5521
CHSK | kg/d | 47.3322 | 47.1122 | 47.1397 | 47.0297 | 46.6997 | 46.3697 | 46.0397 | 45.7097
Počet EO | os. | 424.7888 | 422.7888 | 423.0388 | 422.0388 | 419.0388 | 416.0388 | 413.0388 | 410.0388
odp.vod likv. na ČOV | m3/d | 46.8431 | 46.6431 | 46.8761 | 46.7761 | 46.4761 | 46.1761 | 45.8761 | 45.5761
odp.vod likv. v septicích | m3/d | 0 | 0 | 0 | 0 | 0 | 0 | 0 | 0
odp.vod likv. jiným způsobem | m3/d | 0.3 | 0.3 | 0.2 | 0.2 | 0.2 | 0.2 | 0.2 | 0.2
PŘÍSUN ODP. VOD Z JINÝCH LOKALIT
množství odpadních vod | m3/d | 0 | 0 | 0 | 0 | 0 | 0 | 0 | 0
BSK5 | kg/d | 0 | 0 | 0 | 0 | 0 | 0 | 0 | 0
NL | kg/d | 0 | 0 | 0 | 0 | 0 | 0 | 0 | 0
CHSK | kg/d | 0 | 0 | 0 | 0 | 0 | 0 | 0 | 0
ODVEDENÍ ODP. VOD NA JINÉ LOKALITY
množství odpadních vod | m3/d | 46.8431 | 46.6431 | 46.8761 | 46.7761 | 46.4761 | 46.1761 | 45.8761 | 45.5761
BSK5 | kg/d | 25.2623 | 25.1423 | 25.2323 | 25.1723 | 24.9923 | 24.8123 | 24.6323 | 24.4523
NL | kg/d | 23.1571 | 23.0471 | 23.1296 | 23.0746 | 22.9096 | 22.7446 | 22.5796 | 22.4146
CHSK | kg/d | 46.9197 | 46.6997 | 46.8647 | 46.7547 | 46.4247 | 46.0947 | 45.7647 | 45.4347
PŘÍTOK NA ČOV
množství odpadních vod | m3/d
BSK5 | kg/d
NL | kg/d
CHSK | kg/d
Počet EO | os
Typ ČOV | -
Dočištění - snížení BSK5 | -
Denitrifikace | -
Odstraňování fosforu | -
množství odpadních vod | m3/d
ODSTRANĚNÉ ZNEČIŠTĚNÍ
BSK5 | kg/d | 24.4192 | 24.3028 | 24.3886 | 24.1433 | 23.9699 | 23.7965 | 23.6231 | 23.4497
NL | kg/d | 22.2203 | 22.1143 | 22.1921 | 21.9052 | 21.7477 | 21.5902 | 21.4327 | 21.2752
CHSK | kg/d | 43.6406 | 43.4346 | 43.5833 | 43.2465 | 42.939 | 42.6315 | 42.324 | 42.0165
ZBYTKOVÉ ZNEČIŠTĚNÍ
BSK5 | kg/d | 0.84318 | 0.83958 | 0.84377 | 1.0291 | 1.0225 | 1.0159 | 1.0093 | 1.0027
NL | kg/d | 0.93686 | 0.93286 | 0.93752 | 1.1694 | 1.1619 | 1.1544 | 1.1469 | 1.1394
CHSK | kg/d | 3.279 | 3.265 | 3.2813 | 3.5082 | 3.4857 | 3.4632 | 3.4407 | 3.4182
Produkce kalů | m3/r | 297.0997 | 295.6835 | 296.7275 | 293.7429 | 291.6332 | 289.5235 | 287.4138 | 285.3041
Způsob likvidace kalů | -
Množství kalu po odvodnění | m3/r | 71.3039 | 70.964 | 71.2146 | 70.4983 | 69.992 | 69.4856 | 68.9793 | 68.473
Typ čistírny odpadních vod: |  | 2030: Způsoby likvidace kalů:
0 - neurčeno |  | 2017: 10 - aktivační s nitrifikací; 2030: 0 - neurčeno
1 - septik |  | 2017: 11 - aktivační s denitrif. a nitrif.; 2030: 1 - přímá aplikace na zemědělské a lesní půdě
2 - septik s dočištěním |  | 2017: 12 - čist. s biologickými filtry; 2030: 2 - kompostování
3 - domovní mikročistírna - disky |  | 2017: 13 - aktivační čistírna a rybník; 2030: 3 - skládkování
4 - domovní mikročistírna - filtry |  | 2017: 14 - aktiv. č. s nitrif. a rybník; 2030: 4 - spalování
5 - kořenová čistírna |  | 2017: 15 - aktiv. č. s nitr. a mikrosíty; 2030: 5 - rekultivace
6 - stabilizační nádrž |  | 2017: 16 - aktivač. č. a rycholfiltrace; 2030: 6 - převoz do jiné ČOV ke zpracování
7 - čistírna s biokontaktory |  | 2017: 17 - č. s nitrif. a srážením P; 2030: 101 - přímá aplikace na zemědělské a lesní půdě + kompostování
8 - malá aktiv. čistírna s nitrifikací |  | 2017: 18 - č. s denitrif. + nitr. + sráž. P; 2030: 102 - přímá aplikace na zemědělské a lesní půdě + skládkování
9 - aktivační čistírna |  | 2017: 19 - č. s denit., nitr., sráž. P, filtr.; 2030: 103 - kompostování + spalování
104 - skládkování + převoz do jiné ČOV
105 - přímá aplikace na zem. a les. půdě + kompostování + převoz do jiné ČOV
106 - kompostování + skládkování + rekultivace

## tab.XII
Plán rozvoje pro kraj : Jihomoravský |  |  |  | Provozní skupina : |  | CZ0647.6220.0559.01-Havraníky
Tab. XII - TECHNICKÉ A FINANČNÍ ÚDAJE KANALIZACÍ
CZ0647.6220.0559.01-Havraníky
(číslo a název obce)
ID | K | H l a v n í o b j e k t y |  |  |  | stávající objekty |  |  | rekonstrukce |  | nové stavby
|  | 1 čistírny odpadních vod |  |  |  | DHM | rok uved. | posl. rekon. | DHM | rok zaháj. | DHM | rok zaháj.
|  | název | typ ČOV |  | kap. m3/d | mil. Kč | do provozu | /rok zrušení | mil.Kč | /ukončení | mil. Kč | /ukončení
2 biologický rybník
|  |  | plocha (ha) |  | kap. EO
3 kanalizační síť
|  |  |  | DN(mm) | délka(km)
K.S |  | KS Havraníky |  | < 100 | 0.74 |  | 2004 | 2006
K.S |  | KS Havraníky |  | 101 - 300 | 4.203 |  | 2004 | 2006
K.S |  | KS Havraníky |  | < 100 | 0.1 |  | 2004 | 2006
4 výtlačné řady
|  |  |  | DN(mm) | délka(km)
V.S |  | Výtlak Havraníky |  | < 100 | 1.523 |  | 2004 | 2006
5 čerpací stanice
|  |  |  | Qkap(l/s) | h(m)
S.S |  | ČS 1 |  | 7.2 | 10 |  | 2004 | 2006
S.S |  | ČS 2 |  | 0.7 | 5 |  | 2004 | 2006
6 kanalizační přípojky
|  |  |  | počet | délka(km)
S.S |  | přípojky Havraníky |  | 115 | 0.92 |  | 2004 | 2006
S.S |  | tlakové přípojky Havraníky |  | 7 | 0.056 |  | 2004 | 2006
7 jímky
|  |  | typ |  | počet ks
|  | SOUČET |  |  |  | 0 |  |  | 0 |  | 0