## tab.VI
Plán rozvoje pro kraj : Jihomoravský
Tab. VI - KANALIZACE - ZÁKLADNÍ ÚDAJE
CZ0647.6220.0560.01 - Hevlín
(provozní skupina)
| jednotky | 2017 | 2020 | 2025 | 2030 | 2035 | 2040 | 2045 | 2050
Celkový počet obyvatel | os. | 1482 | 1472 | 1471 | 1480 | 1469 | 1457 | 1444 | 1431
Odkanalizování
Počet obyv. napoj na kanalizaci | os. | 1482 | 1472 | 1471 | 1480 | 1469 | 1457 | 1444 | 1431
Počet obyv. napoj na kanalizaci | % | 100 | 100 | 100 | 100 | 100 | 100 | 100 | 100
Přírůstek | os |  | -10 | -1 | 9 | -11 | -12 | -13 | -13
Čištění odpadních vod
Počet obyv. napoj ČOV | os. | 1482 | 1472 | 1471 | 1480 | 1469 | 1457 | 1444 | 1431
Počet obyv. napoj ČOV | % | 100 | 100 | 100 | 100 | 100 | 100 | 100 | 100
Počet obyv. se svozem na ČOV | os. | 0 | 0 | 0 | 0 | 0 | 0 | 0 | 0
Počet obyv. se svozem na ČOV | % | 0 | 0 | 0 | 0 | 0 | 0 | 0 | 0
Celková produkce odp. vod | mil. m3/rok | 0.070628 | 0.070147 | 0.070099 | 0.070327 | 0.069798 | 0.06922 | 0.068595 | 0.067969
Odpad. vody čištěné na ČOV | mil. m3/rok | 0.059809 | 0.070147 | 0.070099 | 0.070327 | 0.069798 | 0.06922 | 0.068595 | 0.067969
Odpad. vody čištěné na ČOV | % | 84.6822 | 100 | 100 | 100 | 100 | 100 | 100 | 100
Přírustek odp. vody čištěné na ČOV | mil. m3/rok |  | 0.010337 | -4.8117e-05 | 0.00022856 | -0.00052929 | -0.0005774 | -0.00062552 | -0.00062552
Přírustek odp. vody čištěné na ČOV | % |  | 14.7369 | -0.068642 | 0.325 | -0.75832 | -0.83415 | -0.91191 | -0.9203
Odpad. vody čištěné v septicích | mil. m3/rok | 0 | 0 | 0 | 0 | 0 | 0 | 0 | 0
Odpad. vody čištěné v septicích | % | 0 | 0 | 0 | 0 | 0 | 0 | 0 | 0
Odpad. vody nečištěné | tis. m3/rok | 10.8186 | 0 | 0 | 0 | 0 | 0 | 0 | 0
Odpad. vody nečištěné | % | 15.3178 | 0 | 0 | 0 | 0 | 0 | 0 | 0
Počet ČOV | ks | bar: 2017 to 2050
Celková kapacita ČOV | m3/d | 260 | 260 | 260 | 260 | 260 | 260 | 260 | 260
Přírůstek | m3/d |  | 0 | 0 | 0 | 0 | 0 | 0 | 0
Přebytek kapacity | m3/d | 260 | 260 | 260 | 260 | 260 | 260 | 260 | 260
Nedostatek kapacity | m3/d
Celková délka nové kanalizace | km | 0 | 0 | 0 | 0 | 0 | 0 | 0 | 0
Přírůstek | km |  | 0 | 0 | 0 | 0 | 0 | 0 | 0
Přírůstek | % |  | 0 | 0 | 0 | 0 | 0 | 0 | 0
Celková délka rek. kanalizace | km | 0 | 0 | 0 | 0 | 0 | 0 | 0 | 0
Přírůstek | km |  | 0 | 0 | 0 | 0 | 0 | 0 | 0
Přírůstek | % |  | 0 | 0 | 0 | 0 | 0 | 0 | 0
Produkce zněčištění
BSK5 | t/rok | 35.6948 | 35.4503 | 35.4258 | 35.4817 | 35.2126 | 34.9192 | 34.6013 | 34.2834
NL | t/rok | 32.7202 | 32.4961 | 32.4737 | 32.5248 | 32.2783 | 32.0093 | 31.7178 | 31.4264
CHSK | t/rok | 66.0716 | 65.619 | 65.5737 | 65.6799 | 65.1821 | 64.6389 | 64.0506 | 63.4622
Odstranění znečištění
BSK5 | t/rok | 31.9083 | 33.907 | 33.8836 | 33.9345 | 33.6771 | 33.3963 | 33.0922 | 32.788
NL | t/rok | 29.2493 | 30.7424 | 30.7212 | 30.7667 | 30.5333 | 30.2787 | 30.003 | 29.7272
CHSK | t/rok | 58.4986 | 60.358 | 60.3163 | 60.4054 | 59.9472 | 59.4474 | 58.9059 | 58.3645
Celkové investiční náklady ročně | mil. Kč | 0 | 0 | 0 | 0 | 0 | 0 | 0 | 0
Celkové investiční náklady součtově | mil. Kč | 0 | 0 | 0 | 0 | 0 | 0 | 0 | 0

## tab.IX
Kraj : Jihomoravský |  |  |  |  | Provozní skupina : |  | CZ0647.6220.0560.01 - Hevlín
Tab. IX - KANALIZACE - REKAPITULACE VSTUPNÍCH ÚDAJŮ
CZ0647.6220.0560.01 - Hevlín
(číslo a název obce)
| jedn. | 2017 | 2020 | 2025 | 2030 | 2035 | 2040 | 2045 | 2050
Počet trvale bydl.obyvatel | os. | 1432 | 1422 | 1421 | 1415 | 1404 | 1392 | 1379 | 1366
Počet osob s ČOP | os. | 50 | 50 | 50 | 65 | 65 | 65 | 65 | 65
ODKANALIZOVÁNÍ OBCE
Rozsah odkanalizování | - | 2017: celá obec
Typ kanalizace | - | 2017: tlaková kanalizace
Počet obyv.napoj.na kanal.
- trvale bydlící | os. | 1432 | 1422 | 1421 | 1415 | 1404 | 1392 | 1379 | 1366
- počet osob s ČOP | os. | 50 | 50 | 50 | 65 | 65 | 65 | 65 | 65
Počet obyv.nenapoj.na kanal.
- trvale bydlící | os. | 0 | 0 | 0 | 0 | 0 | 0 | 0 | 0
- počet osob s ČOP | os. | 0 | 0 | 0 | 0 | 0 | 0 | 0 | 0
LIKVIDACE ODPADNÍCH VOD
Počet obyv.napoj.na ČOV
- trvale bydlící | os. | 1432 | 1422 | 1421 | 1415 | 1404 | 1392 | 1379 | 1366
- počet osob s ČOP | os. | 50 | 50 | 50 | 65 | 65 | 65 | 65 | 65
Počet obyv.napoj.na septiky
- trvale bydlící | os. | 0 | 0 | 0 | 0 | 0 | 0 | 0 | 0
- počet osob s ČOP | os. | 0 | 0 | 0 | 0 | 0 | 0 | 0 | 0
Počet obyv.s odvoz OV
- trvale bydlící | os. | 0 | 0 | 0 | 0 | 0 | 0 | 0 | 0
- počet osob s ČOP | os. | 0 | 0 | 0 | 0 | 0 | 0 | 0 | 0
Průmysl,zemědelství,vybavenost | - | 2017: vybavenost
Způsob likvidace | - | jímky na vyvážení | obecní ČOV | obecní ČOV | obecní ČOV | obecní ČOV | obecní ČOV | obecní ČOV | obecní ČOV
Množství odp.vod | m3/d | 29.64 | 29.44 | 29.42 | 29.6 | 29.38 | 29.14 | 28.88 | 28.62
BSK5 | kg/d | 10.374 | 10.304 | 10.297 | 10.36 | 10.283 | 10.199 | 10.108 | 10.017
NL | kg/d | 9.5095 | 9.4453 | 9.4389 | 9.4967 | 9.4261 | 9.3491 | 9.2657 | 9.1823
CHSK | kg/d | 20.748 | 20.608 | 20.594 | 20.72 | 20.566 | 20.398 | 20.216 | 20.034
N-celk | kg/d | 1.9019 | 1.8891 | 1.8878 | 1.8993 | 1.8852 | 1.8698 | 1.8531 | 1.8365
N-NH4 | kg/d | 0.89908 | 0.89301 | 0.89241 | 0.89787 | 0.89119 | 0.88391 | 0.87603 | 0.86814
N-NO3 | kg/d | 0.1729 | 0.17173 | 0.17162 | 0.17267 | 0.17138 | 0.16998 | 0.16847 | 0.16695
P-celk | kg/d | 0.43225 | 0.42933 | 0.42904 | 0.43167 | 0.42846 | 0.42496 | 0.42117 | 0.41738
Počet ČOV | ks | bar: 2017 to 2050
Kapacita ČOV | m3/d | 260 | 260 | 260 | 260 | 260 | 260 | 260 | 260
Počet čerpacích stanic | ks | 4 | 4 | 4 | 4 | 4 | 4 | 4 | 4
Délka kanal.sítě | km | 10.952 | 10.952 | 10.952 | 10.952 | 10.952 | 10.952 | 10.952 | 10.952
Počet kanal.přípojek | ks | 413 | 413 | 413 | 413 | 413 | 413 | 413 | 413
Jímky a septiky | ks | 0 | 0 | 0 | 0 | 0 | 0 | 0 | 0
Mikročistírny | ks | 0 | 0 | 0 | 0 | 0 | 0 | 0 | 0
Vysvětlivka : Počet osob s ČOP = Počet osob s časově omezeným pobytem
|  | 127.581 | 128.2261 | 128.3873 | 128.5486 | 128.7099 | 128.8711 | 129.0324 | 129.1937

## tab.X
Kraj : Jihomoravský | [5 empty] | Provozní skupina: CZ0647.6220.0560.01 - Hevlín
Tab. X - KANALIZACE - BILANCE ODPADNÍCH VOD A ZNEČIŠTĚNÍ
CZ0647.6220.0560.01 - Hevlín
(číslo a název obce)
| jedn. | 2017 | 2020 | 2025 | 2030 | 2035 | 2040 | 2045 | 2050
CELKOVÁ PRODUKCE
odpadních vod | m3/d | 193.5008 | 192.1826 | 192.0507 | 192.6769 | 191.2268 | 189.6449 | 187.9311 | 186.2174
BSK5 | kg/d | 97.794 | 97.124 | 97.057 | 97.21 | 96.473 | 95.669 | 94.798 | 93.927
NL | kg/d | 89.6445 | 89.0303 | 88.9689 | 89.1092 | 88.4336 | 87.6966 | 86.8982 | 86.0998
CHSK | kg/d | 181.018 | 179.778 | 179.654 | 179.945 | 178.581 | 177.093 | 175.481 | 173.869
Počet EO | os. | 1629.9 | 1618.7333 | 1617.6167 | 1620.1667 | 1607.8833 | 1594.4833 | 1579.9667 | 1565.45
odp.vod likv. na ČOV | m3/d | 163.8608 | 192.1826 | 192.0507 | 192.6769 | 191.2268 | 189.6449 | 187.9311 | 186.2174
odp.vod likv. v septicích | m3/d | 0 | 0 | 0 | 0 | 0 | 0 | 0 | 0
odp.vod likv. jiným způsobem | m3/d | 29.64 | 0 | 0 | 0 | 0 | 0 | 0 | 0
PŘÍSUN ODP. VOD Z JINÝCH LOKALIT
množství odpadních vod | m3/d | 0 | 0 | 0 | 0 | 0 | 0 | 0 | 0
BSK5 | kg/d | 0 | 0 | 0 | 0 | 0 | 0 | 0 | 0
NL | kg/d | 0 | 0 | 0 | 0 | 0 | 0 | 0 | 0
CHSK | kg/d | 0 | 0 | 0 | 0 | 0 | 0 | 0 | 0
ODVEDENÍ ODP. VOD NA JINÉ LOKALITY
množství odpadních vod | m3/d | 0 | 0 | 0 | 0 | 0 | 0 | 0 | 0
BSK5 | kg/d | 0 | 0 | 0 | 0 | 0 | 0 | 0 | 0
NL | kg/d | 0 | 0 | 0 | 0 | 0 | 0 | 0 | 0
CHSK | kg/d | 0 | 0 | 0 | 0 | 0 | 0 | 0 | 0
PŘÍTOK NA ČOV
množství odpadních vod | m3/d |  | 192.1826 | 192.0507 | 192.6769 | 191.2268 | 189.6449 | 187.9311 | 186.2174
BSK5 | kg/d |  | 97.124 | 97.057 | 97.21 | 96.473 | 95.669 | 94.798 | 93.927
NL | kg/d |  | 89.0303 | 88.9689 | 89.1092 | 88.4336 | 87.6966 | 86.8982 | 86.0998
CHSK | kg/d |  | 179.778 | 179.654 | 179.945 | 178.581 | 177.093 | 175.481 | 173.869
Počet EO | os |  | 1618.7333 | 1617.6167 | 1620.1667 | 1607.8833 | 1594.4833 | 1579.9667 | 1565.45
Typ ČOV | - |  | 11 | 11 | 11 | 11 | 11 | 11 | 11
Dočištění - snížení BSK5 | - | bar: 2020 to 2050
Denitrifikace | - |  | ano | ano | ano | ano | ano | ano | ano
Odstraňování fosforu | - | bar: 2020 to 2050
množství odpadních vod | m3/d |  | 192.1826 | 192.0507 | 192.6769 | 191.2268 | 189.6449 | 187.9311 | 186.2174
ODSTRANĚNÉ ZNEČIŠTĚNÍ
BSK5 | kg/d | 0 | 92.896 | 92.8319 | 92.9711 | 92.266 | 91.4968 | 90.6635 | 89.8302
NL | kg/d | 0 | 84.2258 | 84.1676 | 84.2922 | 83.6529 | 82.9555 | 82.1999 | 81.4443
CHSK | kg/d | 0 | 165.3643 | 165.2502 | 165.4942 | 164.239 | 162.8696 | 161.3862 | 159.9027
ZBYTKOVÉ ZNEČIŠTĚNÍ
BSK5 | kg/d | 97.794 | 4.228 | 4.2251 | 4.2389 | 4.207 | 4.1722 | 4.1345 | 4.0968
NL | kg/d | 89.6445 | 4.8046 | 4.8013 | 4.8169 | 4.7807 | 4.7411 | 4.6983 | 4.6554
CHSK | kg/d | 181.018 | 14.4137 | 14.4038 | 14.4508 | 14.342 | 14.2234 | 14.0948 | 13.9663
Produkce kalů | m3/r | 0 | 1130.2345 | 1129.4546 | 1131.1485 | 1122.5698 | 1113.2112 | 1103.0728 | 1092.9343
Způsob likvidace kalů | - |  | 6 | 6 | 6 | 6 | 6 | 6 | 6
Množství kalu po odvodnění | m3/r | 0 | 271.2563 | 271.0691 | 271.4756 | 269.4167 | 267.1707 | 264.7375 | 262.3042
Typ čistírny odpadních vod: |  | 2030: Způsoby likvidace kalů:
0 - neurčeno |  | 2017: 10 - aktivační s nitrifikací; 2030: 0 - neurčeno
1 - septik |  | 2017: 11 - aktivační s denitrif. a nitrif.; 2030: 1 - přímá aplikace na zemědělské a lesní půdě
2 - septik s dočištěním |  | 2017: 12 - čist. s biologickými filtry; 2030: 2 - kompostování
3 - domovní mikročistírna - disky |  | 2017: 13 - aktivační čistírna a rybník; 2030: 3 - skládkování
4 - domovní mikročistírna - filtry |  | 2017: 14 - aktiv. č. s nitrif. a rybník; 2030: 4 - spalování
5 - kořenová čistírna |  | 2017: 15 - aktiv. č. s nitr. a mikrosíty; 2030: 5 - rekultivace
6 - stabilizační nádrž |  | 2017: 16 - aktivač. č. a rycholfiltrace; 2030: 6 - převoz do jiné ČOV ke zpracování
7 - čistírna s biokontaktory |  | 2017: 17 - č. s nitrif. a srážením P; 2030: 101 - přímá aplikace na zemědělské a lesní půdě + kompostování
8 - malá aktiv. čistírna s nitrifikací |  | 2017: 18 - č. s denitrif. + nitr. + sráž. P; 2030: 102 - přímá aplikace na zemědělské a lesní půdě + skládkování
9 - aktivační čistírna |  | 2017: 19 - č. s denit., nitr., sráž. P, filtr.; 2030: 103 - kompostování + spalování
104 - skládkování + převoz do jiné ČOV
105 - přímá aplikace na zem. a les. půdě + kompostování + převoz do jiné ČOV
106 - kompostování + skládkování + rekultivace

## tab.XII
Plán rozvoje pro kraj : Jihomoravský |  |  |  | Provozní skupina : |  | CZ0647.6220.0560.01-Hevlín
Tab. XII - TECHNICKÉ A FINANČNÍ ÚDAJE KANALIZACÍ
CZ0647.6220.0560.01-Hevlín
(číslo a název obce)
ID | K | H l a v n í o b j e k t y |  |  |  | stávající objekty |  |  | rekonstrukce |  | nové stavby
|  | 1 čistírny odpadních vod |  |  |  | DHM | rok uved. | posl. rekon. | DHM | rok zaháj. | DHM | rok zaháj.
|  | název | typ ČOV |  | kap. m3/d | mil. Kč | do provozu | /rok zrušení | mil.Kč | /ukončení | mil. Kč | /ukončení
C.S |  | ČOV Hevlín | aktivační čistírna s denitrifikací a nitrifikací |  | 260 | 14.801 | 1998 | 1998
2 biologický rybník
|  |  | plocha (ha) |  | kap. EO
3 kanalizační síť
|  |  |  | DN(mm) | délka(km)
K.S |  | KS Hevlín |  | < 100 | 6.922 |  | 2016 | 2021
K.S |  | KS Hevlín |  | 101 - 300 | 2.18 |  | 2016 | 2021
K.S |  | KS Hevlín |  | < 100 | 0.6
4 výtlačné řady
|  |  |  | DN(mm) | délka(km)
V.S |  | Výtlak Hevlín |  | < 100 | 1.25 |  | 2016 | 2018
5 čerpací stanice
|  |  |  | Qkap(l/s) | h(m)
S.S |  | ČS 1 |  | 0 | 0 |  | 2016 | 2018
S.S |  | ČS 2 |  | 0 | 0 |  | 2016 | 2018
S.S |  | ČS 3 |  | 0 | 0 |  | 2016 | 2018
S.S |  | ČS 4 |  | 0 | 0 |  | 2016 | 2018
6 kanalizační přípojky
|  |  |  | počet | délka(km)
S.S |  | přípojky Hevlín |  | 388 | 3.104
S.S |  | tlakové přípojky Hevlín |  | 25 | 0.2
7 jímky
|  |  | typ |  | počet ks
|  | SOUČET |  |  |  | 14.801 |  |  | 0 |  | 0