## tab.VI
Plán rozvoje pro kraj : Jihomoravský
Tab. VI - KANALIZACE - ZÁKLADNÍ ÚDAJE
CZ0647.6220.0570.01 - Chvalatice
(provozní skupina)
| jednotky | 2017 | 2020 | 2025 | 2030 | 2035 | 2040 | 2045 | 2050
Celkový počet obyvatel | os. | 206 | 205 | 205 | 205 | 204 | 203 | 202 | 201
Odkanalizování
Počet obyv. napoj na kanalizaci | os. | 0 | 0 | 125 | 135 | 134 | 133 | 132 | 131
Počet obyv. napoj na kanalizaci | % | 0 | 0 | 60.9756 | 65.8537 | 65.6863 | 65.5172 | 65.3465 | 65.1741
Přírůstek | os |  | 0 | 125 | 10 | -1 | -1 | -1 | -1
Čištění odpadních vod
Počet obyv. napoj ČOV | os. | 0 | 0 | 125 | 135 | 134 | 133 | 132 | 131
Počet obyv. napoj ČOV | % | 0 | 0 | 60.9756 | 65.8537 | 65.6863 | 65.5172 | 65.3465 | 65.1741
Počet obyv. se svozem na ČOV | os. | 206 | 205 | 80 | 70 | 70 | 70 | 70 | 70
Počet obyv. se svozem na ČOV | % | 100 | 100 | 39.0244 | 34.1463 | 34.3137 | 34.4828 | 34.6535 | 34.8259
Celková produkce odp. vod | mil. m3/rok | 0.0063691 | 0.0061759 | 0.0077411 | 0.007682 | 0.0076272 | 0.0075725 | 0.0075177 | 0.007463
Odpad. vody čištěné na ČOV | mil. m3/rok | 0 | 0 | 0.0066568 | 0.0067512 | 0.0066965 | 0.0066417 | 0.006587 | 0.0065322
Odpad. vody čištěné na ČOV | % | 0 | 0 | 85.9934 | 87.884 | 87.797 | 87.7088 | 87.6193 | 87.5284
Přírustek odp. vody čištěné na ČOV | mil. m3/rok |  | 0 | 0.0066568 | 9.4385e-05 | -5.475e-05 | -5.475e-05 | -5.475e-05 | -5.475e-05
Přírustek odp. vody čištěné na ČOV | % | 0 | 0 | 100 | 1.398 | -0.81759 | -0.82433 | -0.83119 | -0.83815
Odpad. vody čištěné v septicích | mil. m3/rok | 0 | 0 | 0 | 0 | 0 | 0 | 0 | 0
Odpad. vody čištěné v septicích | % | 0 | 0 | 0 | 0 | 0 | 0 | 0 | 0
Odpad. vody nečištěné | tis. m3/rok | 6.3691 | 6.1759 | 1.0843 | 0.93075 | 0.93075 | 0.93075 | 0.93075 | 0.93075
Odpad. vody nečištěné | % | 100 | 100 | 14.0066 | 12.116 | 12.203 | 12.2912 | 12.3807 | 12.4716
Počet ČOV | ks | bar: 2017 to 2050
Celková kapacita ČOV | m3/d | 30 | 30 | 30 | 30 | 30 | 30 | 30 | 30
Přírůstek | m3/d |  | 0 | 0 | 0 | 0 | 0 | 0 | 0
Přebytek kapacity | m3/d | 30 | 30 | 30 | 30 | 30 | 30 | 30 | 30
Nedostatek kapacity | m3/d
Celková délka nové kanalizace | km | 0 | 0 | 0 | 0 | 0 | 0 | 0 | 0
Přírůstek | km |  | 0 | 0 | 0 | 0 | 0 | 0 | 0
Přírůstek | % |  | 0 | 0 | 0 | 0 | 0 | 0 | 0
Celková délka rek. kanalizace | km | 0 | 0 | 0 | 0 | 0 | 0 | 0 | 0
Přírůstek | km |  | 0 | 0 | 0 | 0 | 0 | 0 | 0
Přírůstek | % |  | 0 | 0 | 0 | 0 | 0 | 0 | 0
Produkce zněčištění
BSK5 | t/rok | 1.3213 | 1.314 | 2.9109 | 2.9656 | 2.9437 | 2.9218 | 2.8999 | 2.878
NL | t/rok | 1.2112 | 1.2045 | 2.6683 | 2.7185 | 2.6984 | 2.6783 | 2.6583 | 2.6382
CHSK | t/rok | 2.4224 | 2.409 | 5.3366 | 5.437 | 5.3968 | 5.3567 | 5.3165 | 5.2764
Odstranění znečištění
BSK5 | t/rok | 0 | 0 | 2.264 | 2.3707 | 2.3505 | 2.3302 | 2.3099 | 2.2897
NL | t/rok | 0 | 0 | 1.9922 | 2.0888 | 2.0709 | 2.053 | 2.0351 | 2.0172
CHSK | t/rok | 0 | 0 | 3.7846 | 3.975 | 3.9409 | 3.9067 | 3.8726 | 3.8385
Celkové investiční náklady ročně | mil. Kč | 0 | 0 | 0 | 0 | 0 | 0 | 0 | 0
Celkové investiční náklady součtově | mil. Kč | 0 | 0 | 0 | 0 | 0 | 0 | 0 | 0

## tab.IX
Kraj : Jihomoravský |  |  |  |  | Provozní skupina : |  | CZ0647.6220.0570.01 - Chvalatice
Tab. IX - KANALIZACE - REKAPITULACE VSTUPNÍCH ÚDAJŮ
CZ0647.6220.0570.01 - Chvalatice
(číslo a název obce)
| jedn. | 2017 | 2020 | 2025 | 2030 | 2035 | 2040 | 2045 | 2050
Počet trvale bydl.obyvatel | os. | 106 | 105 | 105 | 105 | 104 | 103 | 102 | 101
Počet osob s ČOP | os. | 100 | 100 | 100 | 100 | 100 | 100 | 100 | 100
ODKANALIZOVÁNÍ OBCE
Rozsah odkanalizování | - | 2017: celá obec
Typ kanalizace | - | 2017: splašková kanalizace
Počet obyv.napoj.na kanal.
- trvale bydlící | os. | 0 | 0 | 100 | 100 | 99 | 98 | 97 | 96
- počet osob s ČOP | os. | 0 | 0 | 25 | 35 | 35 | 35 | 35 | 35
Počet obyv.nenapoj.na kanal.
- trvale bydlící | os. | 106 | 105 | 5 | 5 | 5 | 5 | 5 | 5
- počet osob s ČOP | os. | 100 | 100 | 75 | 65 | 65 | 65 | 65 | 65
LIKVIDACE ODPADNÍCH VOD
Počet obyv.napoj.na ČOV
- trvale bydlící | os. | 0 | 0 | 100 | 100 | 99 | 98 | 97 | 96
- počet osob s ČOP | os. | 0 | 0 | 25 | 35 | 35 | 35 | 35 | 35
Počet obyv.napoj.na septiky
- trvale bydlící | os. | 0 | 0 | 0 | 0 | 0 | 0 | 0 | 0
- počet osob s ČOP | os. | 0 | 0 | 0 | 0 | 0 | 0 | 0 | 0
Počet obyv.s odvoz OV
- trvale bydlící | os. | 106 | 105 | 5 | 5 | 5 | 5 | 5 | 5
- počet osob s ČOP | os. | 100 | 100 | 75 | 65 | 65 | 65 | 65 | 65
Průmysl,zemědelství,vybavenost | -
Způsob likvidace | - | jímky na vyvážení | jímky na vyvážení | obecní ČOV | obecní ČOV | obecní ČOV | obecní ČOV | obecní ČOV | obecní ČOV
Množství odp.vod | m3/d | 0 | 0 | 0 | 0 | 0 | 0 | 0 | 0
BSK5 | kg/d | 0 | 0 | 0 | 0 | 0 | 0 | 0 | 0
NL | kg/d | 0 | 0 | 0 | 0 | 0 | 0 | 0 | 0
CHSK | kg/d | 0 | 0 | 0 | 0 | 0 | 0 | 0 | 0
N-celk | kg/d | 0 | 0 | 0 | 0 | 0 | 0 | 0 | 0
N-NH4 | kg/d | 0 | 0 | 0 | 0 | 0 | 0 | 0 | 0
N-NO3 | kg/d | 0 | 0 | 0 | 0 | 0 | 0 | 0 | 0
P-celk | kg/d | 0 | 0 | 0 | 0 | 0 | 0 | 0 | 0
Počet ČOV | ks | bar: 2017 to 2050
Kapacita ČOV | m3/d | 30 | 30 | 30 | 30 | 30 | 30 | 30 | 30
Počet čerpacích stanic | ks | bar: 2017 to 2050
Délka kanal.sítě | km | 2.345 | 2.345 | 2.345 | 2.345 | 2.345 | 2.345 | 2.345 | 2.345
Počet kanal.přípojek | ks | 70 | 70 | 70 | 70 | 70 | 70 | 70 | 70
Jímky a septiky | ks | 0 | 0 | 0 | 0 | 0 | 0 | 0 | 0
Mikročistírny | ks | 0 | 0 | 0 | 0 | 0 | 0 | 0 | 0
Vysvětlivka : Počet osob s ČOP = Počet osob s časově omezeným pobytem
|  | 127.581 | 128.2261 | 128.3873 | 128.5486 | 128.7099 | 128.8711 | 129.0324 | 129.1937

## tab.X
Kraj : Jihomoravský | [5 empty] | Provozní skupina: CZ0647.6220.0570.01 - Chvalatice
Tab. X - KANALIZACE - BILANCE ODPADNÍCH VOD A ZNEČIŠTĚNÍ
CZ0647.6220.0570.01 - Chvalatice
(číslo a název obce)
| jedn. | 2017 | 2020 | 2025 | 2030 | 2035 | 2040 | 2045 | 2050
CELKOVÁ PRODUKCE
odpadních vod | m3/d | 17.4495 | 16.9202 | 21.2085 | 21.0465 | 20.8965 | 20.7465 | 20.5965 | 20.4465
BSK5 | kg/d | 3.62 | 3.6 | 7.975 | 8.125 | 8.065 | 8.005 | 7.945 | 7.885
NL | kg/d | 3.3183 | 3.3 | 7.3104 | 7.4479 | 7.3929 | 7.3379 | 7.2829 | 7.2279
CHSK | kg/d | 6.6367 | 6.6 | 14.6208 | 14.8958 | 14.7858 | 14.6758 | 14.5658 | 14.4558
Počet EO | os. | 60.3333 | 60 | 132.9167 | 135.4167 | 134.4167 | 133.4167 | 132.4167 | 131.4167
odp.vod likv. na ČOV | m3/d | 0 | 0 | 18.2379 | 18.4965 | 18.3465 | 18.1965 | 18.0465 | 17.8965
odp.vod likv. v septicích | m3/d | 0 | 0 | 0 | 0 | 0 | 0 | 0 | 0
odp.vod likv. jiným způsobem | m3/d | 17.4495 | 16.9202 | 2.9706 | 2.55 | 2.55 | 2.55 | 2.55 | 2.55
PŘÍSUN ODP. VOD Z JINÝCH LOKALIT
množství odpadních vod | m3/d | 0 | 0 | 0 | 0 | 0 | 0 | 0 | 0
BSK5 | kg/d | 0 | 0 | 0 | 0 | 0 | 0 | 0 | 0
NL | kg/d | 0 | 0 | 0 | 0 | 0 | 0 | 0 | 0
CHSK | kg/d | 0 | 0 | 0 | 0 | 0 | 0 | 0 | 0
ODVEDENÍ ODP. VOD NA JINÉ LOKALITY
množství odpadních vod | m3/d | 0 | 0 | 0 | 0 | 0 | 0 | 0 | 0
BSK5 | kg/d | 0 | 0 | 0 | 0 | 0 | 0 | 0 | 0
NL | kg/d | 0 | 0 | 0 | 0 | 0 | 0 | 0 | 0
CHSK | kg/d | 0 | 0 | 0 | 0 | 0 | 0 | 0 | 0
PŘÍTOK NA ČOV
množství odpadních vod | m3/d |  |  | 18.2379 | 18.4965 | 18.3465 | 18.1965 | 18.0465 | 17.8965
BSK5 | kg/d |  |  | 6.75 | 7.05 | 6.99 | 6.93 | 6.87 | 6.81
NL | kg/d |  |  | 6.1875 | 6.4625 | 6.4075 | 6.3525 | 6.2975 | 6.2425
CHSK | kg/d |  |  | 12.375 | 12.925 | 12.815 | 12.705 | 12.595 | 12.485
Počet EO | os |  |  | 112.5 | 117.5 | 116.5 | 115.5 | 114.5 | 113.5
Typ ČOV | - |  |  | 18 | 18 | 18 | 18 | 18 | 18
Dočištění - snížení BSK5 | - | bar: 2025 to 2050
Denitrifikace | - |  |  | ano | ano | ano | ano | ano | ano
Odstraňování fosforu | - | bar: 2025 to 2050
množství odpadních vod | m3/d |  |  | 18.2379 | 18.4965 | 18.3465 | 18.1965 | 18.0465 | 17.8965
ODSTRANĚNÉ ZNEČIŠTĚNÍ
BSK5 | kg/d | 0 | 0 | 6.2029 | 6.4951 | 6.4396 | 6.3841 | 6.3286 | 6.2731
NL | kg/d | 0 | 0 | 5.458 | 5.7226 | 5.6736 | 5.6246 | 5.5756 | 5.5266
CHSK | kg/d | 0 | 0 | 10.3688 | 10.8904 | 10.7969 | 10.7034 | 10.6099 | 10.5164
ZBYTKOVÉ ZNEČIŠTĚNÍ
BSK5 | kg/d | 3.62 | 3.6 | 0.54714 | 0.5549 | 0.5504 | 0.5459 | 0.5414 | 0.5369
NL | kg/d | 3.3183 | 3.3 | 0.72952 | 0.73986 | 0.73386 | 0.72786 | 0.72186 | 0.71586
CHSK | kg/d | 6.6367 | 6.6 | 2.0062 | 2.0346 | 2.0181 | 2.0016 | 1.9851 | 1.9686
Produkce kalů | m3/r | 0 | 0 | 75.4682 | 79.0238 | 78.3485 | 77.6733 | 76.998 | 76.3228
Způsob likvidace kalů | - |  |  | 0 | 0 | 0 | 0 | 0 | 0
Množství kalu po odvodnění | m3/r | 0 | 0 | 18.1124 | 18.9657 | 18.8036 | 18.6416 | 18.4795 | 18.3175
Typ čistírny odpadních vod: |  | 2030: Způsoby likvidace kalů:
0 - neurčeno |  | 2017: 10 - aktivační s nitrifikací; 2030: 0 - neurčeno
1 - septik |  | 2017: 11 - aktivační s denitrif. a nitrif.; 2030: 1 - přímá aplikace na zemědělské a lesní půdě
2 - septik s dočištěním |  | 2017: 12 - čist. s biologickými filtry; 2030: 2 - kompostování
3 - domovní mikročistírna - disky |  | 2017: 13 - aktivační čistírna a rybník; 2030: 3 - skládkování
4 - domovní mikročistírna - filtry |  | 2017: 14 - aktiv. č. s nitrif. a rybník; 2030: 4 - spalování
5 - kořenová čistírna |  | 2017: 15 - aktiv. č. s nitr. a mikrosíty; 2030: 5 - rekultivace
6 - stabilizační nádrž |  | 2017: 16 - aktivač. č. a rycholfiltrace; 2030: 6 - převoz do jiné ČOV ke zpracování
7 - čistírna s biokontaktory |  | 2017: 17 - č. s nitrif. a srážením P; 2030: 101 - přímá aplikace na zemědělské a lesní půdě + kompostování
8 - malá aktiv. čistírna s nitrifikací |  | 2017: 18 - č. s denitrif. + nitr. + sráž. P; 2030: 102 - přímá aplikace na zemědělské a lesní půdě + skládkování
9 - aktivační čistírna |  | 2017: 19 - č. s denit., nitr., sráž. P, filtr.; 2030: 103 - kompostování + spalování
104 - skládkování + převoz do jiné ČOV
105 - přímá aplikace na zem. a les. půdě + kompostování + převoz do jiné ČOV
106 - kompostování + skládkování + rekultivace

## tab.XII
Plán rozvoje pro kraj : Jihomoravský |  |  |  | Provozní skupina : |  | CZ0647.6220.0570.01-Chvalatice
Tab. XII - TECHNICKÉ A FINANČNÍ ÚDAJE KANALIZACÍ
CZ0647.6220.0570.01-Chvalatice
(číslo a název obce)
ID | K | H l a v n í o b j e k t y |  |  |  | stávající objekty |  |  | rekonstrukce |  | nové stavby
|  | 1 čistírny odpadních vod |  |  |  | DHM | rok uved. | posl. rekon. | DHM | rok zaháj. | DHM | rok zaháj.
|  | název | typ ČOV |  | kap. m3/d | mil. Kč | do provozu | /rok zrušení | mil.Kč | /ukončení | mil. Kč | /ukončení
C.S |  | ČOV Chvalatice | čistírna s denitrifikací + nitrifikací + srážením P |  | 30 |  | 2019 | 2019
2 biologický rybník
|  |  | plocha (ha) |  | kap. EO
3 kanalizační síť
|  |  |  | DN(mm) | délka(km)
K.S |  | KS Chvalatice |  | < 100 | 2.3 |  | 2019 | 2021
4 výtlačné řady
|  |  |  | DN(mm) | délka(km)
V.S |  | Výtlak Chvalatice |  | < 100 | 0.045 |  | 2019 | 2021
5 čerpací stanice
|  |  |  | Qkap(l/s) | h(m)
S.S |  | ČS 1 |  | 0 | 0 |  | 2019 | 2021
6 kanalizační přípojky
|  |  |  | počet | délka(km)
S.S |  | přípojky Chvalatice |  | 70 | 0.56 |  | 2019 | 2021
7 jímky
|  |  | typ |  | počet ks
|  | SOUČET |  |  |  | 0 |  |  | 0 |  | 0