## tab.VI
Plán rozvoje pro kraj : Jihomoravský
Tab. VI - KANALIZACE - ZÁKLADNÍ ÚDAJE
CZ0647.6220.0577.01 - Krhovice
(provozní skupina)
| jednotky | 2017 | 2020 | 2025 | 2030 | 2035 | 2040 | 2045 | 2050
Celkový počet obyvatel | os. | 618 | 614 | 614 | 611 | 607 | 603 | 598 | 593
Odkanalizování
Počet obyv. napoj na kanalizaci | os. | 548 | 544 | 544 | 541 | 537 | 533 | 528 | 523
Počet obyv. napoj na kanalizaci | % | 88.6731 | 88.5993 | 88.5993 | 88.5434 | 88.4679 | 88.3914 | 88.2943 | 88.1956
Přírůstek | os |  | -4 | 0 | -3 | -4 | -4 | -5 | -5
Čištění odpadních vod
Počet obyv. napoj ČOV | os. | 548 | 544 | 544 | 541 | 537 | 533 | 528 | 523
Počet obyv. napoj ČOV | % | 88.6731 | 88.5993 | 88.5993 | 88.5434 | 88.4679 | 88.3914 | 88.2943 | 88.1956
Počet obyv. se svozem na ČOV | os. | 70 | 70 | 70 | 70 | 70 | 70 | 70 | 70
Počet obyv. se svozem na ČOV | % | 11.3269 | 11.4007 | 11.4007 | 11.4566 | 11.5321 | 11.6086 | 11.7057 | 11.8044
Celková produkce odp. vod | mil. m3/rok | 0.025024 | 0.024849 | 0.024849 | 0.024718 | 0.024543 | 0.024367 | 0.024148 | 0.023929
Odpad. vody čištěné na ČOV | mil. m3/rok | 0.024513 | 0.024338 | 0.024338 | 0.024207 | 0.024032 | 0.023856 | 0.023637 | 0.023418
Odpad. vody čištěné na ČOV | % | 97.958 | 97.9436 | 97.9436 | 97.9327 | 97.9179 | 97.9029 | 97.8839 | 97.8646
Přírustek odp. vody čištěné na ČOV | mil. m3/rok |  | -0.0001752 | 0 | -0.0001314 | -0.0001752 | -0.0001752 | -0.000219 | -0.000219
Přírustek odp. vody čištěné na ČOV | % |  | -0.71986 | 0 | -0.54282 | -0.72904 | -0.73439 | -0.9265 | -0.93516
Odpad. vody čištěné v septicích | mil. m3/rok | 0 | 0 | 0 | 0 | 0 | 0 | 0 | 0
Odpad. vody čištěné v septicích | % | 0 | 0 | 0 | 0 | 0 | 0 | 0 | 0
Odpad. vody nečištěné | tis. m3/rok | 0.511 | 0.511 | 0.511 | 0.511 | 0.511 | 0.511 | 0.511 | 0.511
Odpad. vody nečištěné | % | 2.042 | 2.0564 | 2.0564 | 2.0673 | 2.0821 | 2.0971 | 2.1161 | 2.1354
Počet ČOV | ks | 0 | 0 | 0 | 0 | 0 | 0 | 0 | 0
Celková kapacita ČOV | m3/d | 0 | 0 | 0 | 0 | 0 | 0 | 0 | 0
Přírůstek | m3/d |  | 0 | 0 | 0 | 0 | 0 | 0 | 0
Přebytek kapacity | m3/d
Nedostatek kapacity | m3/d | 0 | 0 | 0 | 0 | 0 | 0 | 0 | 0
Celková délka nové kanalizace | km | 0 | 0 | 0 | 0.18 | 0.18 | 0.18 | 0.18 | 0.18
Přírůstek | km |  | 0 | 0 | 0.18 | 0 | 0 | 0 | 0
Přírůstek | % |  | 0 | 0 | 1.8607 | 0 | 0 | 0 | 0
Celková délka rek. kanalizace | km | 0 | 0 | 0 | 0 | 0 | 0 | 0 | 0
Přírůstek | km |  | 0 | 0 | 0 | 0 | 0 | 0 | 0
Přírůstek | % |  | 0 | 0 | 0 | 0 | 0 | 0 | 0
Produkce zněčištění
BSK5 | t/rok | 13.9634 | 13.8656 | 13.8656 | 13.7923 | 13.6944 | 13.5966 | 13.4743 | 13.3521
NL | t/rok | 12.7998 | 12.7102 | 12.7102 | 12.6429 | 12.5532 | 12.4636 | 12.3515 | 12.2394
CHSK | t/rok | 25.8628 | 25.6818 | 25.6818 | 25.546 | 25.3649 | 25.1839 | 24.9576 | 24.7313
Odstranění znečištění
BSK5 | t/rok | 13.1389 | 13.0443 | 13.0443 | 12.9733 | 12.8786 | 12.7839 | 12.6656 | 12.5473
NL | t/rok | 11.9582 | 11.8721 | 11.8721 | 11.8075 | 11.7213 | 11.6351 | 11.5274 | 11.4197
CHSK | t/rok | 23.4442 | 23.2755 | 23.2755 | 23.1489 | 22.9801 | 22.8113 | 22.6004 | 22.3894
Celkové investiční náklady ročně | mil. Kč | 0 | 22.338 | 0 | 1.2341 | 0 | 0 | 0 | 0
Celkové investiční náklady součtově | mil. Kč | 0 | 22.338 | 22.338 | 23.5721 | 23.5721 | 23.5721 | 23.5721 | 23.5721

## tab.IX
Kraj : Jihomoravský |  |  |  |  | Provozní skupina : |  | CZ0647.6220.0577.01 - Krhovice
Tab. IX - KANALIZACE - REKAPITULACE VSTUPNÍCH ÚDAJŮ
CZ0647.6220.0577.01 - Krhovice
(číslo a název obce)
| jedn. | 2017 | 2020 | 2025 | 2030 | 2035 | 2040 | 2045 | 2050
Počet trvale bydl.obyvatel | os. | 548 | 544 | 544 | 541 | 537 | 533 | 528 | 523
Počet osob s ČOP | os. | 70 | 70 | 70 | 70 | 70 | 70 | 70 | 70
ODKANALIZOVÁNÍ OBCE
Rozsah odkanalizování | - | 2017: celá obec
Typ kanalizace | - | 2017: splašková kanalizace
Počet obyv.napoj.na kanal.
- trvale bydlící | os. | 548 | 544 | 544 | 541 | 537 | 533 | 528 | 523
- počet osob s ČOP | os. | 0 | 0 | 0 | 0 | 0 | 0 | 0 | 0
Počet obyv.nenapoj.na kanal.
- trvale bydlící | os. | 0 | 0 | 0 | 0 | 0 | 0 | 0 | 0
- počet osob s ČOP | os. | 70 | 70 | 70 | 70 | 70 | 70 | 70 | 70
LIKVIDACE ODPADNÍCH VOD
Počet obyv.napoj.na ČOV
- trvale bydlící | os. | 548 | 544 | 544 | 541 | 537 | 533 | 528 | 523
- počet osob s ČOP | os. | 0 | 0 | 0 | 0 | 0 | 0 | 0 | 0
Počet obyv.napoj.na septiky
- trvale bydlící | os. | 0 | 0 | 0 | 0 | 0 | 0 | 0 | 0
- počet osob s ČOP | os. | 0 | 0 | 0 | 0 | 0 | 0 | 0 | 0
Počet obyv.s odvoz OV
- trvale bydlící | os. | 0 | 0 | 0 | 0 | 0 | 0 | 0 | 0
- počet osob s ČOP | os. | 70 | 70 | 70 | 70 | 70 | 70 | 70 | 70
Průmysl,zemědelství,vybavenost | - | 2017: vybavenost
Způsob likvidace | - | obecní ČOV | obecní ČOV | obecní ČOV | obecní ČOV | obecní ČOV | obecní ČOV | obecní ČOV | obecní ČOV
Množství odp.vod | m3/d | 12.36 | 12.28 | 12.28 | 12.22 | 12.14 | 12.06 | 11.96 | 11.86
BSK5 | kg/d | 4.326 | 4.298 | 4.298 | 4.277 | 4.249 | 4.221 | 4.186 | 4.151
NL | kg/d | 3.9655 | 3.9398 | 3.9398 | 3.9206 | 3.8949 | 3.8693 | 3.8372 | 3.8051
CHSK | kg/d | 8.652 | 8.596 | 8.596 | 8.554 | 8.498 | 8.442 | 8.372 | 8.302
N-celk | kg/d | 0.7931 | 0.78797 | 0.78797 | 0.78412 | 0.77898 | 0.77385 | 0.76743 | 0.76102
N-NH4 | kg/d | 0.37492 | 0.37249 | 0.37249 | 0.37067 | 0.36825 | 0.36582 | 0.36279 | 0.35975
N-NO3 | kg/d | 0.0721 | 0.071633 | 0.071633 | 0.071283 | 0.070817 | 0.07035 | 0.069767 | 0.069183
P-celk | kg/d | 0.18025 | 0.17908 | 0.17908 | 0.17821 | 0.17704 | 0.17588 | 0.17442 | 0.17296
Počet ČOV | ks | 0 | 0 | 0 | 0 | 0 | 0 | 0 | 0
Kapacita ČOV | m3/d | 0 | 0 | 0 | 0 | 0 | 0 | 0 | 0
Počet čerpacích stanic | ks | 2 | 2 | 2 | 2 | 2 | 2 | 2 | 2
Délka kanal.sítě | km | 9.494 | 9.494 | 9.494 | 9.674 | 9.674 | 9.674 | 9.674 | 9.674
Počet kanal.přípojek | ks | 180 | 180 | 180 | 190 | 190 | 190 | 190 | 190
Jímky a septiky | ks | 0 | 0 | 0 | 0 | 0 | 0 | 0 | 0
Mikročistírny | ks | 0 | 0 | 0 | 0 | 0 | 0 | 0 | 0
Vysvětlivka : Počet osob s ČOP = Počet osob s časově omezeným pobytem
|  | 127.581 | 128.2261 | 128.3873 | 128.5486 | 128.7099 | 128.8711 | 129.0324 | 129.1937

## tab.X
Kraj : Jihomoravský | [5 empty] | Provozní skupina: CZ0647.6220.0577.01 - Krhovice
Tab. X - KANALIZACE - BILANCE ODPADNÍCH VOD A ZNEČIŠTĚNÍ
CZ0647.6220.0577.01 - Krhovice
(číslo a název obce)
| jedn. | 2017 | 2020 | 2025 | 2030 | 2035 | 2040 | 2045 | 2050
CELKOVÁ PRODUKCE
odpadních vod | m3/d | 68.56 | 68.08 | 68.08 | 67.72 | 67.24 | 66.76 | 66.16 | 65.56
BSK5 | kg/d | 38.256 | 37.988 | 37.988 | 37.787 | 37.519 | 37.251 | 36.916 | 36.581
NL | kg/d | 35.068 | 34.8223 | 34.8223 | 34.6381 | 34.3924 | 34.1468 | 33.8397 | 33.5326
CHSK | kg/d | 70.857 | 70.361 | 70.361 | 69.989 | 69.493 | 68.997 | 68.377 | 67.757
Počet EO | os. | 637.6 | 633.1333 | 633.1333 | 629.7833 | 625.3167 | 620.85 | 615.2667 | 609.6833
odp.vod likv. na ČOV | m3/d | 67.16 | 66.68 | 66.68 | 66.32 | 65.84 | 65.36 | 64.76 | 64.16
odp.vod likv. v septicích | m3/d | 0 | 0 | 0 | 0 | 0 | 0 | 0 | 0
odp.vod likv. jiným způsobem | m3/d | 1.4 | 1.4 | 1.4 | 1.4 | 1.4 | 1.4 | 1.4 | 1.4
PŘÍSUN ODP. VOD Z JINÝCH LOKALIT
množství odpadních vod | m3/d | 0 | 0 | 0 | 0 | 0 | 0 | 0 | 0
BSK5 | kg/d | 0 | 0 | 0 | 0 | 0 | 0 | 0 | 0
NL | kg/d | 0 | 0 | 0 | 0 | 0 | 0 | 0 | 0
CHSK | kg/d | 0 | 0 | 0 | 0 | 0 | 0 | 0 | 0
ODVEDENÍ ODP. VOD NA JINÉ LOKALITY
množství odpadních vod | m3/d | 67.16 | 66.68 | 66.68 | 66.32 | 65.84 | 65.36 | 64.76 | 64.16
BSK5 | kg/d | 37.206 | 36.938 | 36.938 | 36.737 | 36.469 | 36.201 | 35.866 | 35.531
NL | kg/d | 34.1055 | 33.8598 | 33.8598 | 33.6756 | 33.4299 | 33.1843 | 32.8772 | 32.5701
CHSK | kg/d | 68.932 | 68.436 | 68.436 | 68.064 | 67.568 | 67.072 | 66.452 | 65.832
PŘÍTOK NA ČOV
množství odpadních vod | m3/d
BSK5 | kg/d
NL | kg/d
CHSK | kg/d
Počet EO | os
Typ ČOV | -
Dočištění - snížení BSK5 | -
Denitrifikace | -
Odstraňování fosforu | -
množství odpadních vod | m3/d
ODSTRANĚNÉ ZNEČIŠTĚNÍ
BSK5 | kg/d | 35.9971 | 35.7378 | 35.7378 | 35.5432 | 35.2839 | 35.0245 | 34.7003 | 34.3761
NL | kg/d | 32.7623 | 32.5262 | 32.5262 | 32.3492 | 32.1131 | 31.8771 | 31.582 | 31.2869
CHSK | kg/d | 64.2308 | 63.7684 | 63.7684 | 63.4216 | 62.9592 | 62.4968 | 61.9188 | 61.3408
ZBYTKOVÉ ZNEČIŠTĚNÍ
BSK5 | kg/d | 1.2089 | 1.2002 | 1.2002 | 1.1938 | 1.1851 | 1.1765 | 1.1657 | 1.1549
NL | kg/d | 1.3432 | 1.3336 | 1.3336 | 1.3264 | 1.3168 | 1.3072 | 1.2952 | 1.2832
CHSK | kg/d | 4.7012 | 4.6676 | 4.6676 | 4.6424 | 4.6088 | 4.5752 | 4.5332 | 4.4912
Produkce kalů | m3/r | 437.965 | 434.8094 | 434.8094 | 432.4428 | 429.2872 | 426.1317 | 422.1872 | 418.2428
Způsob likvidace kalů | -
Množství kalu po odvodnění | m3/r | 105.1116 | 104.3543 | 104.3543 | 103.7863 | 103.0289 | 102.2716 | 101.3249 | 100.3783
Typ čistírny odpadních vod: |  | 2030: Způsoby likvidace kalů:
0 - neurčeno |  | 2017: 10 - aktivační s nitrifikací; 2030: 0 - neurčeno
1 - septik |  | 2017: 11 - aktivační s denitrif. a nitrif.; 2030: 1 - přímá aplikace na zemědělské a lesní půdě
2 - septik s dočištěním |  | 2017: 12 - čist. s biologickými filtry; 2030: 2 - kompostování
3 - domovní mikročistírna - disky |  | 2017: 13 - aktivační čistírna a rybník; 2030: 3 - skládkování
4 - domovní mikročistírna - filtry |  | 2017: 14 - aktiv. č. s nitrif. a rybník; 2030: 4 - spalování
5 - kořenová čistírna |  | 2017: 15 - aktiv. č. s nitr. a mikrosíty; 2030: 5 - rekultivace
6 - stabilizační nádrž |  | 2017: 16 - aktivač. č. a rycholfiltrace; 2030: 6 - převoz do jiné ČOV ke zpracování
7 - čistírna s biokontaktory |  | 2017: 17 - č. s nitrif. a srážením P; 2030: 101 - přímá aplikace na zemědělské a lesní půdě + kompostování
8 - malá aktiv. čistírna s nitrifikací |  | 2017: 18 - č. s denitrif. + nitr. + sráž. P; 2030: 102 - přímá aplikace na zemědělské a lesní půdě + skládkování
9 - aktivační čistírna |  | 2017: 19 - č. s denit., nitr., sráž. P, filtr.; 2030: 103 - kompostování + spalování
104 - skládkování + převoz do jiné ČOV
105 - přímá aplikace na zem. a les. půdě + kompostování + převoz do jiné ČOV
106 - kompostování + skládkování + rekultivace

## tab.XII
Plán rozvoje pro kraj : Jihomoravský |  |  |  | Provozní skupina : |  | CZ0647.6220.0577.01-Krhovice
Tab. XII - TECHNICKÉ A FINANČNÍ ÚDAJE KANALIZACÍ
CZ0647.6220.0577.01-Krhovice
(číslo a název obce)
ID | K | H l a v n í o b j e k t y |  |  |  | stávající objekty |  |  | rekonstrukce |  | nové stavby
|  | 1 čistírny odpadních vod |  |  |  | DHM | rok uved. | posl. rekon. | DHM | rok zaháj. | DHM | rok zaháj.
|  | název | typ ČOV |  | kap. m3/d | mil. Kč | do provozu | /rok zrušení | mil.Kč | /ukončení | mil. Kč | /ukončení
2 biologický rybník
|  |  | plocha (ha) |  | kap. EO
3 kanalizační síť
|  |  |  | DN(mm) | délka(km)
K.S |  | KS Krhovice |  | < 100 | 6.304 |  | 2004 | 2006
K.S |  | KS Krhovice |  | < 100 | 0.32 |  | 2004 | 2006
K.N |  | KS Krhovice |  | < 100 | 0.18 | [5 empty] | 0.95732 | 2028/2030
4 výtlačné řady
|  |  |  | DN(mm) | délka(km)
V.S |  | Výtlak Krhovice |  | < 100 | 0.21 |  | 2004 | 2006
V.S |  | Výtlak Krhovice - Hodonice |  | < 100 | 2.66 |  | 2004 | 2006
5 čerpací stanice
|  |  |  | Qkap(l/s) | h(m)
S.S |  | ČS 1 |  | 9 | 10 |  | 2004 | 2006
S.S |  | ČS 2 |  | 3.8 | 4 |  | 2004 | 2006
6 kanalizační přípojky
|  |  |  | počet | délka(km)
S.S |  | přípojky Krhovice |  | 173 | 1.44 |  | 2004 | 2006
S.S |  | tlakové přípojky Krhovice |  | 7 | 0.056 |  | 2004 | 2006
S.N |  | přípojky Krhovice |  | 10 | 0.08 | [5 empty] | 0.27676 | 2028/2030
7 jímky
|  |  | typ |  | počet ks
|  | SOUČET |  |  |  | 0 |  |  | 0 |  | 1.2341