## tab.VI
Plán rozvoje pro kraj : Jihomoravský
Tab. VI - KANALIZACE - ZÁKLADNÍ ÚDAJE
CZ0647.6220.0578.01 - Křepice
(provozní skupina)
| jednotky | 2017 | 2020 | 2025 | 2030 | 2035 | 2040 | 2045 | 2050
Celkový počet obyvatel | os. | 147 | 146 | 146 | 146 | 145 | 144 | 143 | 142
Odkanalizování
Počet obyv. napoj na kanalizaci | os. | 140 | 140 | 144 | 144 | 143 | 142 | 141 | 140
Počet obyv. napoj na kanalizaci | % | 95.2381 | 95.8904 | 98.6301 | 98.6301 | 98.6207 | 98.6111 | 98.6014 | 98.5915
Přírůstek | os |  | 0 | 4 | 0 | -1 | -1 | -1 | -1
Čištění odpadních vod
Počet obyv. napoj ČOV | os. | 140 | 140 | 144 | 144 | 143 | 142 | 141 | 140
Počet obyv. napoj ČOV | % | 95.2381 | 95.8904 | 98.6301 | 98.6301 | 98.6207 | 98.6111 | 98.6014 | 98.5915
Počet obyv. se svozem na ČOV | os. | 7 | 6 | 2 | 2 | 2 | 2 | 2 | 2
Počet obyv. se svozem na ČOV | % | 4.7619 | 4.1096 | 1.3699 | 1.3699 | 1.3793 | 1.3889 | 1.3986 | 1.4085
Celková produkce odp. vod | mil. m3/rok | 0.0059123 | 0.0058758 | 0.0059341 | 0.0059341 | 0.0058903 | 0.0058465 | 0.0058027 | 0.0057589
Odpad. vody čištěné na ČOV | mil. m3/rok | 0.0058174 | 0.0058101 | 0.0059195 | 0.0059195 | 0.0058757 | 0.0058319 | 0.0057881 | 0.0057443
Odpad. vody čištěné na ČOV | % | 98.3949 | 98.8818 | 99.754 | 99.754 | 99.7521 | 99.7503 | 99.7484 | 99.7465
Přírustek odp. vody čištěné na ČOV | mil. m3/rok |  | -7.3e-06 | 0.00010943 | 0 | -4.38e-05 | -4.38e-05 | -4.38e-05 | -4.38e-05
Přírustek odp. vody čištěné na ČOV | % |  | -0.12564 | 1.8486 | 0 | -0.74544 | -0.75104 | -0.75673 | -0.7625
Odpad. vody čištěné v septicích | mil. m3/rok | 0 | 0 | 0 | 0 | 0 | 0 | 0 | 0
Odpad. vody čištěné v septicích | % | 0 | 0 | 0 | 0 | 0 | 0 | 0 | 0
Odpad. vody nečištěné | tis. m3/rok | 0.0949 | 0.0657 | 0.0146 | 0.0146 | 0.0146 | 0.0146 | 0.0146 | 0.0146
Odpad. vody nečištěné | % | 1.6051 | 1.1182 | 0.24604 | 0.24604 | 0.24787 | 0.24972 | 0.25161 | 0.25352
Počet ČOV | ks | bar: 2017 to 2050
Celková kapacita ČOV | m3/d | 19.7 | 19.7 | 19.7 | 19.7 | 19.7 | 19.7 | 19.7 | 19.7
Přírůstek | m3/d |  | 0 | 0 | 0 | 0 | 0 | 0 | 0
Přebytek kapacity | m3/d | 19.7 | 19.7 | 19.7 | 19.7 | 19.7 | 19.7 | 19.7 | 19.7
Nedostatek kapacity | m3/d
Celková délka nové kanalizace | km | 0 | 0 | 0 | 0 | 0 | 0 | 0 | 0
Přírůstek | km |  | 0 | 0 | 0 | 0 | 0 | 0 | 0
Přírůstek | % |  | 0 | 0 | 0 | 0 | 0 | 0 | 0
Celková délka rek. kanalizace | km | 0 | 0 | 0 | 0 | 0 | 0 | 0 | 0
Přírůstek | km |  | 0 | 0 | 0 | 0 | 0 | 0 | 0
Přírůstek | % |  | 0 | 0 | 0 | 0 | 0 | 0 | 0
Produkce zněčištění
BSK5 | t/rok | 3.5306 | 3.5182 | 3.5493 | 3.5493 | 3.5223 | 3.4952 | 3.4682 | 3.4412
NL | t/rok | 3.2364 | 3.225 | 3.2535 | 3.2535 | 3.2287 | 3.204 | 3.1792 | 3.1545
CHSK | t/rok | 6.598 | 6.5744 | 6.6313 | 6.6313 | 6.581 | 6.5306 | 6.4802 | 6.4298
Odstranění znečištění
BSK5 | t/rok | 3.3141 | 3.3093 | 3.3607 | 3.3607 | 3.335 | 3.3093 | 3.2836 | 3.2579
NL | t/rok | 2.9653 | 2.9609 | 3.0067 | 3.0067 | 2.9837 | 2.9607 | 2.9376 | 2.9146
CHSK | t/rok | 5.8812 | 5.8718 | 5.9601 | 5.9601 | 5.9145 | 5.869 | 5.8234 | 5.7779
Celkové investiční náklady ročně | mil. Kč | 0 | 0 | 0 | 0 | 0 | 0 | 0 | 0
Celkové investiční náklady součtově | mil. Kč | 0 | 0 | 0 | 0 | 0 | 0 | 0 | 0

## tab.IX
Kraj : Jihomoravský |  |  |  |  | Provozní skupina : |  | CZ0647.6220.0578.01 - Křepice
Tab. IX - KANALIZACE - REKAPITULACE VSTUPNÍCH ÚDAJŮ
CZ0647.6220.0578.01 - Křepice
(číslo a název obce)
| jedn. | 2017 | 2020 | 2025 | 2030 | 2035 | 2040 | 2045 | 2050
Počet trvale bydl.obyvatel | os. | 112 | 111 | 111 | 111 | 110 | 109 | 108 | 107
Počet osob s ČOP | os. | 35 | 35 | 35 | 35 | 35 | 35 | 35 | 35
ODKANALIZOVÁNÍ OBCE
Rozsah odkanalizování | - | 2017: celá obec
Typ kanalizace | - | 2017: tlaková kanalizace
Počet obyv.napoj.na kanal.
- trvale bydlící | os. | 110 | 110 | 111 | 111 | 110 | 109 | 108 | 107
- počet osob s ČOP | os. | 30 | 30 | 33 | 33 | 33 | 33 | 33 | 33
Počet obyv.nenapoj.na kanal.
- trvale bydlící | os. | 2 | 1 | 0 | 0 | 0 | 0 | 0 | 0
- počet osob s ČOP | os. | 5 | 5 | 2 | 2 | 2 | 2 | 2 | 2
LIKVIDACE ODPADNÍCH VOD
Počet obyv.napoj.na ČOV
- trvale bydlící | os. | 110 | 110 | 111 | 111 | 110 | 109 | 108 | 107
- počet osob s ČOP | os. | 30 | 30 | 33 | 33 | 33 | 33 | 33 | 33
Počet obyv.napoj.na septiky
- trvale bydlící | os. | 0 | 0 | 0 | 0 | 0 | 0 | 0 | 0
- počet osob s ČOP | os. | 0 | 0 | 0 | 0 | 0 | 0 | 0 | 0
Počet obyv.s odvoz OV
- trvale bydlící | os. | 2 | 1 | 0 | 0 | 0 | 0 | 0 | 0
- počet osob s ČOP | os. | 5 | 5 | 2 | 2 | 2 | 2 | 2 | 2
Průmysl,zemědelství,vybavenost | - | 2017: průmysl, vybavenost
Způsob likvidace | - | obecní ČOV | obecní ČOV | obecní ČOV | obecní ČOV | obecní ČOV | obecní ČOV | obecní ČOV | obecní ČOV
Množství odp.vod | m3/d | 2.94 | 2.92 | 2.92 | 2.92 | 2.9 | 2.88 | 2.86 | 2.84
BSK5 | kg/d | 2.058 | 2.044 | 2.044 | 2.044 | 2.03 | 2.016 | 2.002 | 1.988
NL | kg/d | 1.8865 | 1.8737 | 1.8737 | 1.8737 | 1.8608 | 1.848 | 1.8352 | 1.8223
CHSK | kg/d | 4.116 | 4.088 | 4.088 | 4.088 | 4.06 | 4.032 | 4.004 | 3.976
N-celk | kg/d | 0.3773 | 0.37473 | 0.37473 | 0.37473 | 0.37217 | 0.3696 | 0.36703 | 0.36447
N-NH4 | kg/d | 0.17836 | 0.17715 | 0.17715 | 0.17715 | 0.17593 | 0.17472 | 0.17351 | 0.17229
N-NO3 | kg/d | 0.0343 | 0.034067 | 0.034067 | 0.034067 | 0.033833 | 0.0336 | 0.033367 | 0.033133
P-celk | kg/d | 0.08575 | 0.085167 | 0.085167 | 0.085167 | 0.084583 | 0.084 | 0.083417 | 0.082833
Počet ČOV | ks | bar: 2017 to 2050
Kapacita ČOV | m3/d | 19.7 | 19.7 | 19.7 | 19.7 | 19.7 | 19.7 | 19.7 | 19.7
Počet čerpacích stanic | ks | 0 | 0 | 0 | 0 | 0 | 0 | 0 | 0
Délka kanal.sítě | km | 1.6 | 1.6 | 1.6 | 1.6 | 1.6 | 1.6 | 1.6 | 1.6
Počet kanal.přípojek | ks | 50 | 50 | 50 | 50 | 50 | 50 | 50 | 50
Jímky a septiky | ks | 0 | 0 | 0 | 0 | 0 | 0 | 0 | 0
Mikročistírny | ks | 0 | 0 | 0 | 0 | 0 | 0 | 0 | 0
Vysvětlivka : Počet osob s ČOP = Počet osob s časově omezeným pobytem
|  | 127.581 | 128.2261 | 128.3873 | 128.5486 | 128.7099 | 128.8711 | 129.0324 | 129.1937

## tab.X
Kraj : Jihomoravský | [5 empty] | Provozní skupina: CZ0647.6220.0578.01 - Křepice
Tab. X - KANALIZACE - BILANCE ODPADNÍCH VOD A ZNEČIŠTĚNÍ
CZ0647.6220.0578.01 - Křepice
(číslo a název obce)
| jedn. | 2017 | 2020 | 2025 | 2030 | 2035 | 2040 | 2045 | 2050
CELKOVÁ PRODUKCE
odpadních vod | m3/d | 16.198 | 16.098 | 16.2578 | 16.2578 | 16.1378 | 16.0178 | 15.8978 | 15.7778
BSK5 | kg/d | 9.673 | 9.639 | 9.724 | 9.724 | 9.65 | 9.576 | 9.502 | 9.428
NL | kg/d | 8.8669 | 8.8358 | 8.9137 | 8.9137 | 8.8458 | 8.778 | 8.7102 | 8.6423
CHSK | kg/d | 18.0768 | 18.0122 | 18.168 | 18.168 | 18.03 | 17.892 | 17.754 | 17.616
Počet EO | os. | 161.2167 | 160.65 | 162.0667 | 162.0667 | 160.8333 | 159.6 | 158.3667 | 157.1333
odp.vod likv. na ČOV | m3/d | 15.938 | 15.918 | 16.2178 | 16.2178 | 16.0978 | 15.9778 | 15.8578 | 15.7378
odp.vod likv. v septicích | m3/d | 0 | 0 | 0 | 0 | 0 | 0 | 0 | 0
odp.vod likv. jiným způsobem | m3/d | 0.26 | 0.18 | 0.04 | 0.04 | 0.04 | 0.04 | 0.04 | 0.04
PŘÍSUN ODP. VOD Z JINÝCH LOKALIT
množství odpadních vod | m3/d | 0 | 0 | 0 | 0 | 0 | 0 | 0 | 0
BSK5 | kg/d | 0 | 0 | 0 | 0 | 0 | 0 | 0 | 0
NL | kg/d | 0 | 0 | 0 | 0 | 0 | 0 | 0 | 0
CHSK | kg/d | 0 | 0 | 0 | 0 | 0 | 0 | 0 | 0
ODVEDENÍ ODP. VOD NA JINÉ LOKALITY
množství odpadních vod | m3/d | 0 | 0 | 0 | 0 | 0 | 0 | 0 | 0
BSK5 | kg/d | 0 | 0 | 0 | 0 | 0 | 0 | 0 | 0
NL | kg/d | 0 | 0 | 0 | 0 | 0 | 0 | 0 | 0
CHSK | kg/d | 0 | 0 | 0 | 0 | 0 | 0 | 0 | 0
PŘÍTOK NA ČOV
množství odpadních vod | m3/d | 15.938 | 15.918 | 16.2178 | 16.2178 | 16.0978 | 15.9778 | 15.8578 | 15.7378
BSK5 | kg/d | 9.558 | 9.544 | 9.694 | 9.694 | 9.62 | 9.546 | 9.472 | 9.398
NL | kg/d | 8.7615 | 8.7487 | 8.8862 | 8.8862 | 8.8183 | 8.7505 | 8.6827 | 8.6148
CHSK | kg/d | 17.866 | 17.838 | 18.113 | 18.113 | 17.975 | 17.837 | 17.699 | 17.561
Počet EO | os | 159.3 | 159.0667 | 161.5667 | 161.5667 | 160.3333 | 159.1 | 157.8667 | 156.6333
Typ ČOV | - | 9 | 9 | 9 | 9 | 9 | 9 | 9 | 9
Dočištění - snížení BSK5 | - | bar: 2017 to 2050
Denitrifikace | - | bar: 2017 to 2050
Odstraňování fosforu | - | bar: 2017 to 2050
množství odpadních vod | m3/d | 15.938 | 15.918 | 16.2178 | 16.2178 | 16.0978 | 15.9778 | 15.8578 | 15.7378
ODSTRANĚNÉ ZNEČIŠTĚNÍ
BSK5 | kg/d | 9.0799 | 9.0665 | 9.2075 | 9.2075 | 9.1371 | 9.0667 | 8.9963 | 8.9259
NL | kg/d | 8.124 | 8.1119 | 8.2375 | 8.2375 | 8.1744 | 8.1114 | 8.0484 | 7.9853
CHSK | kg/d | 16.1128 | 16.087 | 16.329 | 16.329 | 16.2042 | 16.0794 | 15.9546 | 15.8298
ZBYTKOVÉ ZNEČIŠTĚNÍ
BSK5 | kg/d | 0.47814 | 0.47754 | 0.48653 | 0.48653 | 0.48293 | 0.47933 | 0.47573 | 0.47213
NL | kg/d | 0.63752 | 0.63672 | 0.64871 | 0.64871 | 0.64391 | 0.63911 | 0.63431 | 0.62951
CHSK | kg/d | 1.7532 | 1.751 | 1.784 | 1.784 | 1.7708 | 1.7576 | 1.7444 | 1.7312
Produkce kalů | m3/r | 110.4716 | 110.3086 | 112.0242 | 112.0242 | 111.1676 | 110.3111 | 109.4546 | 108.598
Způsob likvidace kalů | - | 6 | 6 | 6 | 6 | 6 | 6 | 6 | 6
Množství kalu po odvodnění | m3/r | 26.5132 | 26.4741 | 26.8858 | 26.8858 | 26.6802 | 26.4747 | 26.2691 | 26.0635
Typ čistírny odpadních vod: |  | 2030: Způsoby likvidace kalů:
0 - neurčeno |  | 2017: 10 - aktivační s nitrifikací; 2030: 0 - neurčeno
1 - septik |  | 2017: 11 - aktivační s denitrif. a nitrif.; 2030: 1 - přímá aplikace na zemědělské a lesní půdě
2 - septik s dočištěním |  | 2017: 12 - čist. s biologickými filtry; 2030: 2 - kompostování
3 - domovní mikročistírna - disky |  | 2017: 13 - aktivační čistírna a rybník; 2030: 3 - skládkování
4 - domovní mikročistírna - filtry |  | 2017: 14 - aktiv. č. s nitrif. a rybník; 2030: 4 - spalování
5 - kořenová čistírna |  | 2017: 15 - aktiv. č. s nitr. a mikrosíty; 2030: 5 - rekultivace
6 - stabilizační nádrž |  | 2017: 16 - aktivač. č. a rycholfiltrace; 2030: 6 - převoz do jiné ČOV ke zpracování
7 - čistírna s biokontaktory |  | 2017: 17 - č. s nitrif. a srážením P; 2030: 101 - přímá aplikace na zemědělské a lesní půdě + kompostování
8 - malá aktiv. čistírna s nitrifikací |  | 2017: 18 - č. s denitrif. + nitr. + sráž. P; 2030: 102 - přímá aplikace na zemědělské a lesní půdě + skládkování
9 - aktivační čistírna |  | 2017: 19 - č. s denit., nitr., sráž. P, filtr.; 2030: 103 - kompostování + spalování
104 - skládkování + převoz do jiné ČOV
105 - přímá aplikace na zem. a les. půdě + kompostování + převoz do jiné ČOV
106 - kompostování + skládkování + rekultivace

## tab.XII
Plán rozvoje pro kraj : Jihomoravský |  |  |  | Provozní skupina : |  | CZ0647.6220.0578.01-Křepice
Tab. XII - TECHNICKÉ A FINANČNÍ ÚDAJE KANALIZACÍ
CZ0647.6220.0578.01-Křepice
(číslo a název obce)
ID | K | H l a v n í o b j e k t y |  |  |  | stávající objekty |  |  | rekonstrukce |  | nové stavby
|  | 1 čistírny odpadních vod |  |  |  | DHM | rok uved. | posl. rekon. | DHM | rok zaháj. | DHM | rok zaháj.
|  | název | typ ČOV |  | kap. m3/d | mil. Kč | do provozu | /rok zrušení | mil.Kč | /ukončení | mil. Kč | /ukončení
C.S |  | ČOV Křepice | aktivační čistírna |  | 19.7 | 9.93 | 2014 | 2014
2 biologický rybník
|  |  | plocha (ha) |  | kap. EO
3 kanalizační síť
|  |  |  | DN(mm) | délka(km)
K.S |  | KS Křepice |  | < 100 | 1.6 |  | 2014 | 2016
4 výtlačné řady
|  |  |  | DN(mm) | délka(km)
5 čerpací stanice
|  |  |  | Qkap(l/s) | h(m)
6 kanalizační přípojky
|  |  |  | počet | délka(km)
S.S |  | tlakové přípojky Křepice |  | 50 | 0.4 |  | 2014 | 2016
7 jímky
|  |  | typ |  | počet ks
|  | SOUČET |  |  |  | 9.93 |  |  | 0 |  | 0