## tab.VI
Plán rozvoje pro kraj : Jihomoravský
Tab. VI - KANALIZACE - ZÁKLADNÍ ÚDAJE
CZ0647.6220.0579.01 - Křídlůvky
(provozní skupina)
| jednotky | 2017 | 2020 | 2025 | 2030 | 2035 | 2040 | 2045 | 2050
Celkový počet obyvatel | os. | 233 | 231 | 231 | 230 | 229 | 227 | 224 | 222
Odkanalizování
Počet obyv. napoj na kanalizaci | os. | 227 | 227 | 229 | 230 | 229 | 227 | 224 | 222
Počet obyv. napoj na kanalizaci | % | 97.4249 | 98.2684 | 99.1342 | 100 | 100 | 100 | 100 | 100
Přírůstek | os |  | 0 | 2 | 1 | -1 | -2 | -3 | -2
Čištění odpadních vod
Počet obyv. napoj ČOV | os. | 227 | 227 | 229 | 230 | 229 | 227 | 224 | 222
Počet obyv. napoj ČOV | % | 97.4249 | 98.2684 | 99.1342 | 100 | 100 | 100 | 100 | 100
Počet obyv. se svozem na ČOV | os. | 6 | 4 | 2 | 0 | 0 | 0 | 0 | 0
Počet obyv. se svozem na ČOV | % | 2.5751 | 1.7316 | 0.8658 | 0 | 0 | 0 | 0 | 0
Celková produkce odp. vod | mil. m3/rok | 0.010162 | 0.010089 | 0.010103 | 0.010074 | 0.01003 | 0.0099426 | 0.0098112 | 0.0097236
Odpad. vody čištěné na ČOV | mil. m3/rok | 0.0099864 | 0.0099718 | 0.010045 | 0.010074 | 0.01003 | 0.0099426 | 0.0098112 | 0.0097236
Odpad. vody čištěné na ČOV | % | 98.2759 | 98.8423 | 99.422 | 100 | 100 | 100 | 100 | 100
Přírustek odp. vody čištěné na ČOV | mil. m3/rok |  | -1.46e-05 | 7.3e-05 | 2.92e-05 | -4.38e-05 | -8.76e-05 | -0.0001314 | -8.76e-05
Přírustek odp. vody čištěné na ČOV | % |  | -0.14641 | 0.72674 | 0.28986 | -0.43668 | -0.88106 | -1.3393 | -0.9009
Odpad. vody čištěné v septicích | mil. m3/rok | 0 | 0 | 0 | 0 | 0 | 0 | 0 | 0
Odpad. vody čištěné v septicích | % | 0 | 0 | 0 | 0 | 0 | 0 | 0 | 0
Odpad. vody nečištěné | tis. m3/rok | 0.1752 | 0.1168 | 0.0584 | 0 | 0 | 0 | 0 | 0
Odpad. vody nečištěné | % | 1.7241 | 1.1577 | 0.57803 | 0 | 0 | 0 | 0 | 0
Počet ČOV | ks | 0 | 0 | 0 | 0 | 0 | 0 | 0 | 0
Celková kapacita ČOV | m3/d | 0 | 0 | 0 | 0 | 0 | 0 | 0 | 0
Přírůstek | m3/d |  | 0 | 0 | 0 | 0 | 0 | 0 | 0
Přebytek kapacity | m3/d
Nedostatek kapacity | m3/d | 0 | 0 | 0 | 0 | 0 | 0 | 0 | 0
Celková délka nové kanalizace | km | 0 | 0 | 0 | 0 | 0 | 0 | 0 | 0
Přírůstek | km |  | 0 | 0 | 0 | 0 | 0 | 0 | 0
Přírůstek | % |  | 0 | 0 | 0 | 0 | 0 | 0 | 0
Celková délka rek. kanalizace | km | 0 | 0 | 0 | 0 | 0 | 0 | 0 | 0
Přírůstek | km |  | 0 | 0 | 0 | 0 | 0 | 0 | 0
Přírůstek | % |  | 0 | 0 | 0 | 0 | 0 | 0 | 0
Produkce zněčištění
BSK5 | t/rok | 5.6104 | 5.5907 | 5.6199 | 5.6246 | 5.6002 | 5.5513 | 5.4779 | 5.429
NL | t/rok | 5.1429 | 5.1248 | 5.1516 | 5.1559 | 5.1335 | 5.0887 | 5.0214 | 4.9766
CHSK | t/rok | 10.385 | 10.348 | 10.4015 | 10.4098 | 10.3645 | 10.274 | 10.1382 | 10.0477
Odstranění znečištění
BSK5 | t/rok | 5.3869 | 5.382 | 5.4245 | 5.4433 | 5.4197 | 5.3723 | 5.3013 | 5.254
NL | t/rok | 4.903 | 4.8986 | 4.9373 | 4.9544 | 4.9329 | 4.8898 | 4.8252 | 4.7821
CHSK | t/rok | 9.6056 | 9.5964 | 9.6716 | 9.7046 | 9.6624 | 9.578 | 9.4515 | 9.3671
Celkové investiční náklady ročně | mil. Kč | 0 | 0 | 0 | 0 | 0 | 0 | 0 | 0
Celkové investiční náklady součtově | mil. Kč | 0 | 0 | 0 | 0 | 0 | 0 | 0 | 0

## tab.IX
Kraj : Jihomoravský |  |  |  |  | Provozní skupina : |  | CZ0647.6220.0579.01 - Křídlůvky
Tab. IX - KANALIZACE - REKAPITULACE VSTUPNÍCH ÚDAJŮ
CZ0647.6220.0579.01 - Křídlůvky
(číslo a název obce)
| jedn. | 2017 | 2020 | 2025 | 2030 | 2035 | 2040 | 2045 | 2050
Počet trvale bydl.obyvatel | os. | 233 | 231 | 231 | 230 | 229 | 227 | 224 | 222
Počet osob s ČOP | os. | 0 | 0 | 0 | 0 | 0 | 0 | 0 | 0
ODKANALIZOVÁNÍ OBCE
Rozsah odkanalizování | - | 2017: celá obec
Typ kanalizace | - | 2017: splašková kanalizace
Počet obyv.napoj.na kanal.
- trvale bydlící | os. | 227 | 227 | 229 | 230 | 229 | 227 | 224 | 222
- počet osob s ČOP | os. | 0 | 0 | 0 | 0 | 0 | 0 | 0 | 0
Počet obyv.nenapoj.na kanal.
- trvale bydlící | os. | 6 | 4 | 2 | 0 | 0 | 0 | 0 | 0
- počet osob s ČOP | os. | 0 | 0 | 0 | 0 | 0 | 0 | 0 | 0
LIKVIDACE ODPADNÍCH VOD
Počet obyv.napoj.na ČOV
- trvale bydlící | os. | 227 | 227 | 229 | 230 | 229 | 227 | 224 | 222
- počet osob s ČOP | os. | 0 | 0 | 0 | 0 | 0 | 0 | 0 | 0
Počet obyv.napoj.na septiky
- trvale bydlící | os. | 0 | 0 | 0 | 0 | 0 | 0 | 0 | 0
- počet osob s ČOP | os. | 0 | 0 | 0 | 0 | 0 | 0 | 0 | 0
Počet obyv.s odvoz OV
- trvale bydlící | os. | 6 | 4 | 2 | 0 | 0 | 0 | 0 | 0
- počet osob s ČOP | os. | 0 | 0 | 0 | 0 | 0 | 0 | 0 | 0
Průmysl,zemědelství,vybavenost | - | 2017: vybavenost
Způsob likvidace | - | obecní ČOV | obecní ČOV | obecní ČOV | obecní ČOV | obecní ČOV | obecní ČOV | obecní ČOV | obecní ČOV
Množství odp.vod | m3/d | 4.66 | 4.62 | 4.62 | 4.6 | 4.58 | 4.54 | 4.48 | 4.44
BSK5 | kg/d | 1.631 | 1.617 | 1.617 | 1.61 | 1.603 | 1.589 | 1.568 | 1.554
NL | kg/d | 1.4951 | 1.4823 | 1.4823 | 1.4758 | 1.4694 | 1.4566 | 1.4373 | 1.4245
CHSK | kg/d | 3.262 | 3.234 | 3.234 | 3.22 | 3.206 | 3.178 | 3.136 | 3.108
N-celk | kg/d | 0.29902 | 0.29645 | 0.29645 | 0.29517 | 0.29388 | 0.29132 | 0.28747 | 0.2849
N-NH4 | kg/d | 0.14135 | 0.14014 | 0.14014 | 0.13953 | 0.13893 | 0.13771 | 0.13589 | 0.13468
N-NO3 | kg/d | 0.027183 | 0.02695 | 0.02695 | 0.026833 | 0.026717 | 0.026483 | 0.026133 | 0.0259
P-celk | kg/d | 0.067958 | 0.067375 | 0.067375 | 0.067083 | 0.066792 | 0.066208 | 0.065333 | 0.06475
Počet ČOV | ks | 0 | 0 | 0 | 0 | 0 | 0 | 0 | 0
Kapacita ČOV | m3/d | 0 | 0 | 0 | 0 | 0 | 0 | 0 | 0
Počet čerpacích stanic | ks | 2 | 2 | 2 | 2 | 2 | 2 | 2 | 2
Délka kanal.sítě | km | 4.202 | 4.202 | 4.202 | 4.202 | 4.202 | 4.202 | 4.202 | 4.202
Počet kanal.přípojek | ks | 79 | 79 | 79 | 79 | 79 | 79 | 79 | 79
Jímky a septiky | ks | 0 | 0 | 0 | 0 | 0 | 0 | 0 | 0
Mikročistírny | ks | 0 | 0 | 0 | 0 | 0 | 0 | 0 | 0
Vysvětlivka : Počet osob s ČOP = Počet osob s časově omezeným pobytem
|  | 127.581 | 128.2261 | 128.3873 | 128.5486 | 128.7099 | 128.8711 | 129.0324 | 129.1937

## tab.X
Kraj : Jihomoravský | [5 empty] | Provozní skupina: CZ0647.6220.0579.01 - Křídlůvky
Tab. X - KANALIZACE - BILANCE ODPADNÍCH VOD A ZNEČIŠTĚNÍ
CZ0647.6220.0579.01 - Křídlůvky
(číslo a název obce)
| jedn. | 2017 | 2020 | 2025 | 2030 | 2035 | 2040 | 2045 | 2050
CELKOVÁ PRODUKCE
odpadních vod | m3/d | 27.84 | 27.64 | 27.68 | 27.6 | 27.48 | 27.24 | 26.88 | 26.64
BSK5 | kg/d | 15.371 | 15.317 | 15.397 | 15.41 | 15.343 | 15.209 | 15.008 | 14.874
NL | kg/d | 14.0901 | 14.0406 | 14.1139 | 14.1258 | 14.0644 | 13.9416 | 13.7573 | 13.6345
CHSK | kg/d | 28.452 | 28.3507 | 28.4973 | 28.52 | 28.396 | 28.148 | 27.776 | 27.528
Počet EO | os. | 256.1833 | 255.2833 | 256.6167 | 256.8333 | 255.7167 | 253.4833 | 250.1333 | 247.9
odp.vod likv. na ČOV | m3/d | 27.36 | 27.32 | 27.52 | 27.6 | 27.48 | 27.24 | 26.88 | 26.64
odp.vod likv. v septicích | m3/d | 0 | 0 | 0 | 0 | 0 | 0 | 0 | 0
odp.vod likv. jiným způsobem | m3/d | 0.48 | 0.32 | 0.16 | 0 | 0 | 0 | 0 | 0
PŘÍSUN ODP. VOD Z JINÝCH LOKALIT
množství odpadních vod | m3/d | 0 | 0 | 0 | 0 | 0 | 0 | 0 | 0
BSK5 | kg/d | 0 | 0 | 0 | 0 | 0 | 0 | 0 | 0
NL | kg/d | 0 | 0 | 0 | 0 | 0 | 0 | 0 | 0
CHSK | kg/d | 0 | 0 | 0 | 0 | 0 | 0 | 0 | 0
ODVEDENÍ ODP. VOD NA JINÉ LOKALITY
množství odpadních vod | m3/d | 27.36 | 27.32 | 27.52 | 27.6 | 27.48 | 27.24 | 26.88 | 26.64
BSK5 | kg/d | 15.251 | 15.237 | 15.357 | 15.41 | 15.343 | 15.209 | 15.008 | 14.874
NL | kg/d | 13.9801 | 13.9673 | 14.0773 | 14.1258 | 14.0644 | 13.9416 | 13.7573 | 13.6345
CHSK | kg/d | 28.232 | 28.204 | 28.424 | 28.52 | 28.396 | 28.148 | 27.776 | 27.528
PŘÍTOK NA ČOV
množství odpadních vod | m3/d
BSK5 | kg/d
NL | kg/d
CHSK | kg/d
Počet EO | os
Typ ČOV | -
Dočištění - snížení BSK5 | -
Denitrifikace | -
Odstraňování fosforu | -
množství odpadních vod | m3/d
ODSTRANĚNÉ ZNEČIŠTĚNÍ
BSK5 | kg/d | 14.7585 | 14.7452 | 14.8616 | 14.9132 | 14.8484 | 14.7187 | 14.5242 | 14.3945
NL | kg/d | 13.4329 | 13.4209 | 13.5269 | 13.5738 | 13.5148 | 13.3968 | 13.2197 | 13.1017
CHSK | kg/d | 26.3168 | 26.2916 | 26.4976 | 26.588 | 26.4724 | 26.2412 | 25.8944 | 25.6632
ZBYTKOVÉ ZNEČIŠTĚNÍ
BSK5 | kg/d | 0.49248 | 0.49176 | 0.49536 | 0.4968 | 0.49464 | 0.49032 | 0.48384 | 0.47952
NL | kg/d | 0.5472 | 0.5464 | 0.5504 | 0.552 | 0.5496 | 0.5448 | 0.5376 | 0.5328
CHSK | kg/d | 1.9152 | 1.9124 | 1.9264 | 1.932 | 1.9236 | 1.9068 | 1.8816 | 1.8648
Produkce kalů | m3/r | 179.562 | 179.4004 | 180.8166 | 181.4439 | 180.655 | 179.0773 | 176.7106 | 175.1328
Způsob likvidace kalů | -
Množství kalu po odvodnění | m3/r | 43.0949 | 43.0561 | 43.396 | 43.5465 | 43.3572 | 42.9785 | 42.4105 | 42.0319
Typ čistírny odpadních vod: |  | 2030: Způsoby likvidace kalů:
0 - neurčeno |  | 2017: 10 - aktivační s nitrifikací; 2030: 0 - neurčeno
1 - septik |  | 2017: 11 - aktivační s denitrif. a nitrif.; 2030: 1 - přímá aplikace na zemědělské a lesní půdě
2 - septik s dočištěním |  | 2017: 12 - čist. s biologickými filtry; 2030: 2 - kompostování
3 - domovní mikročistírna - disky |  | 2017: 13 - aktivační čistírna a rybník; 2030: 3 - skládkování
4 - domovní mikročistírna - filtry |  | 2017: 14 - aktiv. č. s nitrif. a rybník; 2030: 4 - spalování
5 - kořenová čistírna |  | 2017: 15 - aktiv. č. s nitr. a mikrosíty; 2030: 5 - rekultivace
6 - stabilizační nádrž |  | 2017: 16 - aktivač. č. a rycholfiltrace; 2030: 6 - převoz do jiné ČOV ke zpracování
7 - čistírna s biokontaktory |  | 2017: 17 - č. s nitrif. a srážením P; 2030: 101 - přímá aplikace na zemědělské a lesní půdě + kompostování
8 - malá aktiv. čistírna s nitrifikací |  | 2017: 18 - č. s denitrif. + nitr. + sráž. P; 2030: 102 - přímá aplikace na zemědělské a lesní půdě + skládkování
9 - aktivační čistírna |  | 2017: 19 - č. s denit., nitr., sráž. P, filtr.; 2030: 103 - kompostování + spalování
104 - skládkování + převoz do jiné ČOV
105 - přímá aplikace na zem. a les. půdě + kompostování + převoz do jiné ČOV
106 - kompostování + skládkování + rekultivace

## tab.XII
Plán rozvoje pro kraj : Jihomoravský |  |  |  | Provozní skupina : |  | CZ0647.6220.0579.01-Křídlůvky
Tab. XII - TECHNICKÉ A FINANČNÍ ÚDAJE KANALIZACÍ
CZ0647.6220.0579.01-Křídlůvky
(číslo a název obce)
ID | K | H l a v n í o b j e k t y |  |  |  | stávající objekty |  |  | rekonstrukce |  | nové stavby
|  | 1 čistírny odpadních vod |  |  |  | DHM | rok uved. | posl. rekon. | DHM | rok zaháj. | DHM | rok zaháj.
|  | název | typ ČOV |  | kap. m3/d | mil. Kč | do provozu | /rok zrušení | mil.Kč | /ukončení | mil. Kč | /ukončení
2 biologický rybník
|  |  | plocha (ha) |  | kap. EO
3 kanalizační síť
|  |  |  | DN(mm) | délka(km)
K.S |  | KS Křídlůvky |  | < 100 | 2.017 |  | 2014 | 2016
4 výtlačné řady
|  |  |  | DN(mm) | délka(km)
V.S |  | Výtlak Křídlůvky |  | < 100 | 0.825 |  | 2014 | 2016
V.S |  | Výtlak Křídlůvky - Hrádek |  | < 100 | 1.36 |  | 2014 | 2016
5 čerpací stanice
|  |  |  | Qkap(l/s) | h(m)
S.S |  | ČS 1 |  | 6.7 | 7 |  | 2014 | 2016
S.S |  | ČS 2 |  | 6.4 | 3 |  | 2014 | 2016
6 kanalizační přípojky
|  |  |  | počet | délka(km)
S.S |  | přípojky Křídlůvky |  | 79 | 0.632 |  | 2014 | 2016
7 jímky
|  |  | typ |  | počet ks
|  | SOUČET |  |  |  | 0 |  |  | 0 |  | 0