## tab.VI
Plán rozvoje pro kraj : Jihomoravský
Tab. VI - KANALIZACE - ZÁKLADNÍ ÚDAJE
CZ0647.6220.0582.01 - Lančov
(provozní skupina)
| jednotky | 2017 | 2020 | 2025 | 2030 | 2035 | 2040 | 2045 | 2050
Celkový počet obyvatel | os. | 292 | 290 | 290 | 289 | 288 | 286 | 284 | 281
Odkanalizování
Počet obyv. napoj na kanalizaci | os. | 0 | 0 | 0 | 240 | 239 | 237 | 235 | 233
Počet obyv. napoj na kanalizaci | % | 0 | 0 | 0 | 83.045 | 82.9861 | 82.8671 | 82.7465 | 82.9181
Přírůstek | os |  | 0 | 0 | 240 | -1 | -2 | -2 | -2
Čištění odpadních vod
Počet obyv. napoj ČOV | os. | 0 | 0 | 0 | 240 | 239 | 237 | 235 | 233
Počet obyv. napoj ČOV | % | 0 | 0 | 0 | 83.045 | 82.9861 | 82.8671 | 82.7465 | 82.9181
Počet obyv. se svozem na ČOV | os. | 292 | 290 | 290 | 49 | 49 | 49 | 49 | 48
Počet obyv. se svozem na ČOV | % | 100 | 100 | 100 | 16.955 | 17.0139 | 17.1329 | 17.2535 | 17.0819
Celková produkce odp. vod | mil. m3/rok | 0.011879 | 0.011785 | 0.011785 | 0.014458 | 0.014401 | 0.014287 | 0.014173 | 0.014011
Odpad. vody čištěné na ČOV | mil. m3/rok | 0 | 0 | 0 | 0.013642 | 0.013585 | 0.01347 | 0.013356 | 0.013235
Odpad. vody čištěné na ČOV | % | 0 | 0 | 0 | 94.3532 | 94.3308 | 94.2855 | 94.2395 | 94.4574
Přírustek odp. vody čištěné na ČOV | mil. m3/rok |  | 0 | 0 | 0.013642 | -5.7082e-05 | -0.00011416 | -0.00011416 | -0.00012146
Přírustek odp. vody čištěné na ČOV | % | 0 | 0 | 0 | 100 | -0.4202 | -0.84751 | -0.85476 | -0.91776
Odpad. vody čištěné v septicích | mil. m3/rok | 0 | 0 | 0 | 0 | 0 | 0 | 0 | 0
Odpad. vody čištěné v septicích | % | 0 | 0 | 0 | 0 | 0 | 0 | 0 | 0
Odpad. vody nečištěné | tis. m3/rok | 11.8788 | 11.7846 | 11.7846 | 0.81642 | 0.81642 | 0.81642 | 0.81642 | 0.77659
Odpad. vody nečištěné | % | 100 | 100 | 100 | 5.6468 | 5.6692 | 5.7145 | 5.7605 | 5.5426
Počet ČOV | ks | 0 | 0 | 0 | 1 | 1 | 1 | 1 | 1
Celková kapacita ČOV | m3/d | 0 | 0 | 0 | 75 | 75 | 75 | 75 | 75
Přírůstek | m3/d |  | 0 | 0 | 75 | 0 | 0 | 0 | 0
Přebytek kapacity | m3/d |  |  |  | 75 | 75 | 75 | 75 | 75
Nedostatek kapacity | m3/d | 2017: 0; 2020: 0; 2025: 0
Celková délka nové kanalizace | km | 0 | 0 | 0 | 2.95 | 2.95 | 2.95 | 2.95 | 2.95
Přírůstek | km |  | 0 | 0 | 2.95 | 0 | 0 | 0 | 0
Přírůstek | % |  | 0 | 0 | 100 | 0 | 0 | 0 | 0
Celková délka rek. kanalizace | km | 0 | 0 | 0 | 0 | 0 | 0 | 0 | 0
Přírůstek | km |  | 0 | 0 | 0 | 0 | 0 | 0 | 0
Přírůstek | % |  | 0 | 0 | 0 | 0 | 0 | 0 | 0
Produkce zněčištění
BSK5 | t/rok | 2.7627 | 2.743 | 2.743 | 6.009 | 5.9845 | 5.9356 | 5.8867 | 5.828
NL | t/rok | 2.5325 | 2.5144 | 2.5144 | 5.5082 | 5.4858 | 5.441 | 5.3962 | 5.3423
CHSK | t/rok | 5.1893 | 5.1523 | 5.1523 | 11.1396 | 11.0943 | 11.0038 | 10.9133 | 10.8042
Odstranění znečištění
BSK5 | t/rok | 0 | 0 | 0 | 5.4205 | 5.3973 | 5.3509 | 5.3045 | 5.2557
NL | t/rok | 0 | 0 | 0 | 4.9029 | 4.8819 | 4.8399 | 4.7979 | 4.7538
CHSK | t/rok | 0 | 0 | 0 | 9.5878 | 9.5468 | 9.4649 | 9.3829 | 9.2964
Celkové investiční náklady ročně | mil. Kč | 0 | 0 | 0 | 22.9124 | 0 | 0 | 0 | 0
Celkové investiční náklady součtově | mil. Kč | 0 | 0 | 0 | 22.9124 | 22.9124 | 22.9124 | 22.9124 | 22.9124

## tab.IX
Kraj : Jihomoravský |  |  |  |  | Provozní skupina : |  | CZ0647.6220.0582.01 - Lančov
Tab. IX - KANALIZACE - REKAPITULACE VSTUPNÍCH ÚDAJŮ
CZ0647.6220.0582.01 - Lančov
(číslo a název obce)
| jedn. | 2017 | 2020 | 2025 | 2030 | 2035 | 2040 | 2045 | 2050
Počet trvale bydl.obyvatel | os. | 229 | 227 | 227 | 226 | 225 | 223 | 221 | 218
Počet osob s ČOP | os. | 63 | 63 | 63 | 63 | 63 | 63 | 63 | 63
ODKANALIZOVÁNÍ OBCE
Rozsah odkanalizování | - | 2017: celá obec
Typ kanalizace | - | 2017: splašková kanalizace
Počet obyv.napoj.na kanal.
- trvale bydlící | os. | 0 | 0 | 0 | 215 | 214 | 212 | 210 | 208
- počet osob s ČOP | os. | 0 | 0 | 0 | 25 | 25 | 25 | 25 | 25
Počet obyv.nenapoj.na kanal.
- trvale bydlící | os. | 229 | 227 | 227 | 11 | 11 | 11 | 11 | 10
- počet osob s ČOP | os. | 63 | 63 | 63 | 38 | 38 | 38 | 38 | 38
LIKVIDACE ODPADNÍCH VOD
Počet obyv.napoj.na ČOV
- trvale bydlící | os. | 0 | 0 | 0 | 215 | 214 | 212 | 210 | 208
- počet osob s ČOP | os. | 0 | 0 | 0 | 25 | 25 | 25 | 25 | 25
Počet obyv.napoj.na septiky
- trvale bydlící | os. | 0 | 0 | 0 | 0 | 0 | 0 | 0 | 0
- počet osob s ČOP | os. | 0 | 0 | 0 | 0 | 0 | 0 | 0 | 0
Počet obyv.s odvoz OV
- trvale bydlící | os. | 229 | 227 | 227 | 11 | 11 | 11 | 11 | 10
- počet osob s ČOP | os. | 63 | 63 | 63 | 38 | 38 | 38 | 38 | 38
Průmysl,zemědelství,vybavenost | - | 2017: vybavenost
Způsob likvidace | - | jímky na vyvážení | jímky na vyvážení | jímky na vyvážení | obecní ČOV | obecní ČOV | obecní ČOV | obecní ČOV | obecní ČOV
Množství odp.vod | m3/d | 5.84 | 5.8 | 5.8 | 5.78 | 5.76 | 5.72 | 5.68 | 5.62
BSK5 | kg/d | 2.044 | 2.03 | 2.03 | 2.023 | 2.016 | 2.002 | 1.988 | 1.967
NL | kg/d | 1.8737 | 1.8608 | 1.8608 | 1.8544 | 1.848 | 1.8352 | 1.8223 | 1.8031
CHSK | kg/d | 4.088 | 4.06 | 4.06 | 4.046 | 4.032 | 4.004 | 3.976 | 3.934
N-celk | kg/d | 0.37473 | 0.37217 | 0.37217 | 0.37088 | 0.3696 | 0.36703 | 0.36447 | 0.36062
N-NH4 | kg/d | 0.17715 | 0.17593 | 0.17593 | 0.17533 | 0.17472 | 0.17351 | 0.17229 | 0.17047
N-NO3 | kg/d | 0.034067 | 0.033833 | 0.033833 | 0.033717 | 0.0336 | 0.033367 | 0.033133 | 0.032783
P-celk | kg/d | 0.085167 | 0.084583 | 0.084583 | 0.084292 | 0.084 | 0.083417 | 0.082833 | 0.081958
Počet ČOV | ks | 0 | 0 | 0 | 1 | 1 | 1 | 1 | 1
Kapacita ČOV | m3/d | 0 | 0 | 0 | 75 | 75 | 75 | 75 | 75
Počet čerpacích stanic | ks | 0 | 0 | 0 | 2 | 2 | 2 | 2 | 2
Délka kanal.sítě | km | 0 | 0 | 0 | 2.95 | 2.95 | 2.95 | 2.95 | 2.95
Počet kanal.přípojek | ks | 0 | 0 | 0 | 90 | 90 | 90 | 90 | 90
Jímky a septiky | ks | 0 | 0 | 0 | 0 | 0 | 0 | 0 | 0
Mikročistírny | ks | 0 | 0 | 0 | 0 | 0 | 0 | 0 | 0
Vysvětlivka : Počet osob s ČOP = Počet osob s časově omezeným pobytem
|  | 127.581 | 128.2261 | 128.3873 | 128.5486 | 128.7099 | 128.8711 | 129.0324 | 129.1937

## tab.X
Kraj : Jihomoravský | [5 empty] | Provozní skupina: CZ0647.6220.0582.01 - Lančov
Tab. X - KANALIZACE - BILANCE ODPADNÍCH VOD A ZNEČIŠTĚNÍ
CZ0647.6220.0582.01 - Lančov
(číslo a název obce)
| jedn. | 2017 | 2020 | 2025 | 2030 | 2035 | 2040 | 2045 | 2050
CELKOVÁ PRODUKCE
odpadních vod | m3/d | 32.5448 | 32.2866 | 32.2866 | 39.6111 | 39.4547 | 39.1419 | 38.8291 | 38.3872
BSK5 | kg/d | 7.569 | 7.515 | 7.515 | 16.463 | 16.396 | 16.262 | 16.128 | 15.967
NL | kg/d | 6.9383 | 6.8888 | 6.8888 | 15.0911 | 15.0297 | 14.9068 | 14.784 | 14.6364
CHSK | kg/d | 14.2172 | 14.1158 | 14.1158 | 30.5193 | 30.3953 | 30.1473 | 29.8993 | 29.6007
Počet EO | os. | 126.15 | 125.25 | 125.25 | 274.3833 | 273.2667 | 271.0333 | 268.8 | 266.1167
odp.vod likv. na ČOV | m3/d | 0 | 0 | 0 | 37.3743 | 37.2179 | 36.9051 | 36.5924 | 36.2596
odp.vod likv. v septicích | m3/d | 0 | 0 | 0 | 0 | 0 | 0 | 0 | 0
odp.vod likv. jiným způsobem | m3/d | 32.5448 | 32.2866 | 32.2866 | 2.2368 | 2.2368 | 2.2368 | 2.2368 | 2.1277
PŘÍSUN ODP. VOD Z JINÝCH LOKALIT
množství odpadních vod | m3/d | 0 | 0 | 0 | 0 | 0 | 0 | 0 | 0
BSK5 | kg/d | 0 | 0 | 0 | 0 | 0 | 0 | 0 | 0
NL | kg/d | 0 | 0 | 0 | 0 | 0 | 0 | 0 | 0
CHSK | kg/d | 0 | 0 | 0 | 0 | 0 | 0 | 0 | 0
ODVEDENÍ ODP. VOD NA JINÉ LOKALITY
množství odpadních vod | m3/d | 0 | 0 | 0 | 0 | 0 | 0 | 0 | 0
BSK5 | kg/d | 0 | 0 | 0 | 0 | 0 | 0 | 0 | 0
NL | kg/d | 0 | 0 | 0 | 0 | 0 | 0 | 0 | 0
CHSK | kg/d | 0 | 0 | 0 | 0 | 0 | 0 | 0 | 0
PŘÍTOK NA ČOV
množství odpadních vod | m3/d |  |  |  | 37.3743 | 37.2179 | 36.9051 | 36.5924 | 36.2596
BSK5 | kg/d |  |  |  | 15.673 | 15.606 | 15.472 | 15.338 | 15.197
NL | kg/d |  |  |  | 14.3669 | 14.3055 | 14.1827 | 14.0598 | 13.9306
CHSK | kg/d |  |  |  | 29.071 | 28.947 | 28.699 | 28.451 | 28.189
Počet EO | os |  |  |  | 261.2167 | 260.1 | 257.8667 | 255.6333 | 253.2833
Typ ČOV | - |  |  |  | 11 | 11 | 11 | 11 | 11
Dočištění - snížení BSK5 | - | bar: 2030 to 2050
Denitrifikace | - |  |  |  | ano | ano | ano | ano | ano
Odstraňování fosforu | - | bar: 2030 to 2050
množství odpadních vod | m3/d |  |  |  | 37.3743 | 37.2179 | 36.9051 | 36.5924 | 36.2596
ODSTRANĚNÉ ZNEČIŠTĚNÍ
BSK5 | kg/d | 0 | 0 | 0 | 14.8508 | 14.7872 | 14.6601 | 14.533 | 14.3993
NL | kg/d | 0 | 0 | 0 | 13.4326 | 13.3751 | 13.26 | 13.145 | 13.0241
CHSK | kg/d | 0 | 0 | 0 | 26.2679 | 26.1557 | 25.9311 | 25.7066 | 25.4695
ZBYTKOVÉ ZNEČIŠTĚNÍ
BSK5 | kg/d | 7.569 | 7.515 | 7.515 | 0.82223 | 0.81879 | 0.81191 | 0.80503 | 0.79771
NL | kg/d | 6.9383 | 6.8888 | 6.8888 | 0.93436 | 0.93045 | 0.92263 | 0.91481 | 0.90649
CHSK | kg/d | 14.2172 | 14.1158 | 14.1158 | 2.8031 | 2.7913 | 2.7679 | 2.7444 | 2.7195
Produkce kalů | m3/r | 0 | 0 | 0 | 180.6843 | 179.911 | 178.3644 | 176.8178 | 175.1914
Způsob likvidace kalů | - |  |  |  | 0 | 0 | 0 | 0 | 0
Množství kalu po odvodnění | m3/r | 0 | 0 | 0 | 43.3642 | 43.1786 | 42.8075 | 42.4363 | 42.0459
Typ čistírny odpadních vod: |  | 2030: Způsoby likvidace kalů:
0 - neurčeno |  | 2017: 10 - aktivační s nitrifikací; 2030: 0 - neurčeno
1 - septik |  | 2017: 11 - aktivační s denitrif. a nitrif.; 2030: 1 - přímá aplikace na zemědělské a lesní půdě
2 - septik s dočištěním |  | 2017: 12 - čist. s biologickými filtry; 2030: 2 - kompostování
3 - domovní mikročistírna - disky |  | 2017: 13 - aktivační čistírna a rybník; 2030: 3 - skládkování
4 - domovní mikročistírna - filtry |  | 2017: 14 - aktiv. č. s nitrif. a rybník; 2030: 4 - spalování
5 - kořenová čistírna |  | 2017: 15 - aktiv. č. s nitr. a mikrosíty; 2030: 5 - rekultivace
6 - stabilizační nádrž |  | 2017: 16 - aktivač. č. a rycholfiltrace; 2030: 6 - převoz do jiné ČOV ke zpracování
7 - čistírna s biokontaktory |  | 2017: 17 - č. s nitrif. a srážením P; 2030: 101 - přímá aplikace na zemědělské a lesní půdě + kompostování
8 - malá aktiv. čistírna s nitrifikací |  | 2017: 18 - č. s denitrif. + nitr. + sráž. P; 2030: 102 - přímá aplikace na zemědělské a lesní půdě + skládkování
9 - aktivační čistírna |  | 2017: 19 - č. s denit., nitr., sráž. P, filtr.; 2030: 103 - kompostování + spalování
104 - skládkování + převoz do jiné ČOV
105 - přímá aplikace na zem. a les. půdě + kompostování + převoz do jiné ČOV
106 - kompostování + skládkování + rekultivace

## tab.XII
Plán rozvoje pro kraj : Jihomoravský |  |  |  | Provozní skupina : |  | CZ0647.6220.0582.01-Lančov
Tab. XII - TECHNICKÉ A FINANČNÍ ÚDAJE KANALIZACÍ
CZ0647.6220.0582.01-Lančov
(číslo a název obce)
ID | K | H l a v n í o b j e k t y |  |  |  | stávající objekty |  |  | rekonstrukce |  | nové stavby
|  | 1 čistírny odpadních vod |  |  |  | DHM | rok uved. | posl. rekon. | DHM | rok zaháj. | DHM | rok zaháj.
|  | název | typ ČOV |  | kap. m3/d | mil. Kč | do provozu | /rok zrušení | mil.Kč | /ukončení | mil. Kč | /ukončení
C.N |  | ČOV Lančov | aktivační čistírna s denitrifikací a nitrifikací |  | 75 | [5 empty] | 4.828 | 2028/2028
2 biologický rybník
|  |  | plocha (ha) |  | kap. EO
3 kanalizační síť
|  |  |  | DN(mm) | délka(km)
K.N |  | KS Lančov |  | < 100 | 2.7 | [5 empty] | 14.3598 | 2028/2030
4 výtlačné řady
|  |  |  | DN(mm) | délka(km)
V.N |  | Výtlak Lančov |  | < 100 | 0.25 | [5 empty] | 0.72378 | 2028/2030
5 čerpací stanice
|  |  |  | Qkap(l/s) | h(m)
S.N |  | ČS 1 |  | 5 | 5 | [5 empty] | 0.255 | 2028/2030
S.N |  | ČS 2 |  | 5 | 5 | [5 empty] | 0.255 | 2028/2030
6 kanalizační přípojky
|  |  |  | počet | délka(km)
S.N |  | přípojky Lančov |  | 90 | 0.72 | [5 empty] | 2.4908 | 2028/2030
7 jímky
|  |  | typ |  | počet ks
|  | SOUČET |  |  |  | 0 |  |  | 0 |  | 22.9124