## tab.VI
Plán rozvoje pro kraj : Jihomoravský
Tab. VI - KANALIZACE - ZÁKLADNÍ ÚDAJE
CZ0647.6220.0591.01 - Mikulovice
(provozní skupina)
| jednotky | 2017 | 2020 | 2025 | 2030 | 2035 | 2040 | 2045 | 2050
Celkový počet obyvatel | os. | 643 | 639 | 638 | 635 | 631 | 626 | 620 | 614
Odkanalizování
Počet obyv. napoj na kanalizaci | os. | 576 | 575 | 606 | 604 | 600 | 595 | 589 | 584
Počet obyv. napoj na kanalizaci | % | 89.5801 | 89.9844 | 94.9843 | 95.1181 | 95.0872 | 95.0479 | 95 | 95.114
Přírůstek | os |  | -1 | 31 | -2 | -4 | -5 | -6 | -5
Čištění odpadních vod
Počet obyv. napoj ČOV | os. | 576 | 575 | 606 | 604 | 600 | 595 | 589 | 584
Počet obyv. napoj ČOV | % | 89.5801 | 89.9844 | 94.9843 | 95.1181 | 95.0872 | 95.0479 | 95 | 95.114
Počet obyv. se svozem na ČOV | os. | 67 | 64 | 32 | 31 | 31 | 31 | 31 | 30
Počet obyv. se svozem na ČOV | % | 10.4199 | 10.0156 | 5.0157 | 4.8819 | 4.9128 | 4.9521 | 5 | 4.886
Celková produkce odp. vod | mil. m3/rok | 0.02747 | 0.027316 | 0.027506 | 0.027382 | 0.027207 | 0.026988 | 0.026725 | 0.026469
Odpad. vody čištěné na ČOV | mil. m3/rok | 0.025535 | 0.025469 | 0.026594 | 0.026499 | 0.026323 | 0.026104 | 0.025842 | 0.025615
Odpad. vody čištěné na ČOV | % | 92.9577 | 93.2388 | 96.6825 | 96.7742 | 96.7534 | 96.727 | 96.6948 | 96.7733
Přírustek odp. vody čištěné na ČOV | mil. m3/rok |  | -6.57e-05 | 0.0011242 | -9.49e-05 | -0.0001752 | -0.000219 | -0.0002628 | -0.0002263
Přírustek odp. vody čištěné na ČOV | % |  | -0.25796 | 4.2273 | -0.35813 | -0.66557 | -0.83894 | -1.017 | -0.88346
Odpad. vody čištěné v septicích | mil. m3/rok | 0 | 0 | 0 | 0 | 0 | 0 | 0 | 0
Odpad. vody čištěné v septicích | % | 0 | 0 | 0 | 0 | 0 | 0 | 0 | 0
Odpad. vody nečištěné | tis. m3/rok | 1.9345 | 1.8469 | 0.9125 | 0.8833 | 0.8833 | 0.8833 | 0.8833 | 0.8541
Odpad. vody nečištěné | % | 7.0423 | 6.7612 | 3.3175 | 3.2258 | 3.2466 | 3.273 | 3.3052 | 3.2267
Počet ČOV | ks | bar: 2017 to 2050
Celková kapacita ČOV | m3/d | 97.5 | 97.5 | 97.5 | 97.5 | 97.5 | 97.5 | 97.5 | 97.5
Přírůstek | m3/d |  | 0 | 0 | 0 | 0 | 0 | 0 | 0
Přebytek kapacity | m3/d | 97.5 | 97.5 | 97.5 | 97.5 | 97.5 | 97.5 | 97.5 | 97.5
Nedostatek kapacity | m3/d
Celková délka nové kanalizace | km | 0 | 0 | 1.5 | 1.5 | 1.5 | 1.5 | 1.5 | 1.5
Přírůstek | km |  | 0 | 1.5 | 0 | 0 | 0 | 0 | 0
Přírůstek | % |  | 0 | 18.3891 | 0 | 0 | 0 | 0 | 0
Celková délka rek. kanalizace | km | 0 | 0 | 0 | 0 | 0 | 0 | 0 | 0
Přírůstek | km |  | 0 | 0 | 0 | 0 | 0 | 0 | 0
Přírůstek | % |  | 0 | 0 | 0 | 0 | 0 | 0 | 0
Produkce zněčištění
BSK5 | t/rok | 14.5803 | 14.5263 | 14.969 | 14.9102 | 14.8124 | 14.6902 | 14.5434 | 14.4113
NL | t/rok | 13.3653 | 13.3157 | 13.7216 | 13.6677 | 13.5781 | 13.466 | 13.3315 | 13.2104
CHSK | t/rok | 27.0043 | 26.9036 | 27.7149 | 27.6059 | 27.4248 | 27.1985 | 26.927 | 26.6822
Odstranění znečištění
BSK5 | t/rok | 13.5312 | 13.5006 | 14.1522 | 14.1028 | 14.0088 | 13.8914 | 13.7504 | 13.6306
NL | t/rok | 12.2802 | 12.2524 | 12.8443 | 12.7995 | 12.7142 | 12.6076 | 12.4797 | 12.3709
CHSK | t/rok | 24.1959 | 24.1402 | 25.2954 | 25.2069 | 25.039 | 24.8292 | 24.5773 | 24.3629
Celkové investiční náklady ročně | mil. Kč | 0 | 4.3348 | 4.3348 | 0 | 0 | 0 | 0 | 0
Celkové investiční náklady součtově | mil. Kč | 0 | 4.3348 | 8.6696 | 8.6696 | 8.6696 | 8.6696 | 8.6696 | 8.6696

## tab.IX
Kraj : Jihomoravský |  |  |  |  | Provozní skupina : |  | CZ0647.6220.0591.01 - Mikulovice
Tab. IX - KANALIZACE - REKAPITULACE VSTUPNÍCH ÚDAJŮ
CZ0647.6220.0591.01 - Mikulovice
(číslo a název obce)
| jedn. | 2017 | 2020 | 2025 | 2030 | 2035 | 2040 | 2045 | 2050
Počet trvale bydl.obyvatel | os. | 627 | 623 | 622 | 619 | 615 | 610 | 604 | 598
Počet osob s ČOP | os. | 16 | 16 | 16 | 16 | 16 | 16 | 16 | 16
ODKANALIZOVÁNÍ OBCE
Rozsah odkanalizování | - | 2017: celá obec
Typ kanalizace | - | 2017: splašková kanalizace
Počet obyv.napoj.na kanal.
- trvale bydlící | os. | 561 | 560 | 591 | 589 | 585 | 580 | 574 | 569
- počet osob s ČOP | os. | 15 | 15 | 15 | 15 | 15 | 15 | 15 | 15
Počet obyv.nenapoj.na kanal.
- trvale bydlící | os. | 66 | 63 | 31 | 30 | 30 | 30 | 30 | 29
- počet osob s ČOP | os. | bar: 2017 to 2050
LIKVIDACE ODPADNÍCH VOD
Počet obyv.napoj.na ČOV
- trvale bydlící | os. | 561 | 560 | 591 | 589 | 585 | 580 | 574 | 569
- počet osob s ČOP | os. | 15 | 15 | 15 | 15 | 15 | 15 | 15 | 15
Počet obyv.napoj.na septiky
- trvale bydlící | os. | 0 | 0 | 0 | 0 | 0 | 0 | 0 | 0
- počet osob s ČOP | os. | 0 | 0 | 0 | 0 | 0 | 0 | 0 | 0
Počet obyv.s odvoz OV
- trvale bydlící | os. | 66 | 63 | 31 | 30 | 30 | 30 | 30 | 29
- počet osob s ČOP | os. | bar: 2017 to 2050
Průmysl,zemědelství,vybavenost | - | 2017: vybavenost
Způsob likvidace | - | obecní ČOV | obecní ČOV | obecní ČOV | obecní ČOV | obecní ČOV | obecní ČOV | obecní ČOV | obecní ČOV
Množství odp.vod | m3/d | 12.86 | 12.78 | 12.76 | 12.7 | 12.62 | 12.52 | 12.4 | 12.28
BSK5 | kg/d | 4.501 | 4.473 | 4.466 | 4.445 | 4.417 | 4.382 | 4.34 | 4.298
NL | kg/d | 4.1259 | 4.1003 | 4.0938 | 4.0746 | 4.0489 | 4.0168 | 3.9783 | 3.9398
CHSK | kg/d | 9.002 | 8.946 | 8.932 | 8.89 | 8.834 | 8.764 | 8.68 | 8.596
N-celk | kg/d | 0.82518 | 0.82005 | 0.81877 | 0.81492 | 0.80978 | 0.80337 | 0.79567 | 0.78797
N-NH4 | kg/d | 0.39009 | 0.38766 | 0.38705 | 0.38523 | 0.38281 | 0.37977 | 0.37613 | 0.37249
N-NO3 | kg/d | 0.075017 | 0.07455 | 0.074433 | 0.074083 | 0.073617 | 0.073033 | 0.072333 | 0.071633
P-celk | kg/d | 0.18754 | 0.18638 | 0.18608 | 0.18521 | 0.18404 | 0.18258 | 0.18083 | 0.17908
Počet ČOV | ks | bar: 2017 to 2050
Kapacita ČOV | m3/d | 97.5 | 97.5 | 97.5 | 97.5 | 97.5 | 97.5 | 97.5 | 97.5
Počet čerpacích stanic | ks | bar: 2017 to 2050
Délka kanal.sítě | km | 6.657 | 6.657 | 8.157 | 8.157 | 8.157 | 8.157 | 8.157 | 8.157
Počet kanal.přípojek | ks | 187 | 187 | 212 | 212 | 212 | 212 | 212 | 212
Jímky a septiky | ks | 0 | 0 | 0 | 0 | 0 | 0 | 0 | 0
Mikročistírny | ks | 0 | 0 | 0 | 0 | 0 | 0 | 0 | 0
Vysvětlivka : Počet osob s ČOP = Počet osob s časově omezeným pobytem
|  | 127.581 | 128.2261 | 128.3873 | 128.5486 | 128.7099 | 128.8711 | 129.0324 | 129.1937

## tab.X
Kraj : Jihomoravský | [5 empty] | Provozní skupina: CZ0647.6220.0591.01 - Mikulovice
Tab. X - KANALIZACE - BILANCE ODPADNÍCH VOD A ZNEČIŠTĚNÍ
CZ0647.6220.0591.01 - Mikulovice
(číslo a název obce)
| jedn. | 2017 | 2020 | 2025 | 2030 | 2035 | 2040 | 2045 | 2050
CELKOVÁ PRODUKCE
odpadních vod | m3/d | 75.259 | 74.839 | 75.359 | 75.019 | 74.539 | 73.939 | 73.219 | 72.519
BSK5 | kg/d | 39.946 | 39.798 | 41.011 | 40.85 | 40.582 | 40.247 | 39.845 | 39.483
NL | kg/d | 36.6172 | 36.4815 | 37.5934 | 37.4458 | 37.2002 | 36.8931 | 36.5246 | 36.1928
CHSK | kg/d | 73.9845 | 73.7085 | 75.9312 | 75.6325 | 75.1365 | 74.5165 | 73.7725 | 73.1018
Počet EO | os. | 665.7667 | 663.3 | 683.5167 | 680.8333 | 676.3667 | 670.7833 | 664.0833 | 658.05
odp.vod likv. na ČOV | m3/d | 69.959 | 69.779 | 72.859 | 72.599 | 72.119 | 71.519 | 70.799 | 70.179
odp.vod likv. v septicích | m3/d | 0 | 0 | 0 | 0 | 0 | 0 | 0 | 0
odp.vod likv. jiným způsobem | m3/d | 5.3 | 5.06 | 2.5 | 2.42 | 2.42 | 2.42 | 2.42 | 2.34
PŘÍSUN ODP. VOD Z JINÝCH LOKALIT
množství odpadních vod | m3/d | 0 | 0 | 0 | 0 | 0 | 0 | 0 | 0
BSK5 | kg/d | 0 | 0 | 0 | 0 | 0 | 0 | 0 | 0
NL | kg/d | 0 | 0 | 0 | 0 | 0 | 0 | 0 | 0
CHSK | kg/d | 0 | 0 | 0 | 0 | 0 | 0 | 0 | 0
ODVEDENÍ ODP. VOD NA JINÉ LOKALITY
množství odpadních vod | m3/d | 0 | 0 | 0 | 0 | 0 | 0 | 0 | 0
BSK5 | kg/d | 0 | 0 | 0 | 0 | 0 | 0 | 0 | 0
NL | kg/d | 0 | 0 | 0 | 0 | 0 | 0 | 0 | 0
CHSK | kg/d | 0 | 0 | 0 | 0 | 0 | 0 | 0 | 0
PŘÍTOK NA ČOV
množství odpadních vod | m3/d | 69.959 | 69.779 | 72.859 | 72.599 | 72.119 | 71.519 | 70.799 | 70.179
BSK5 | kg/d | 38.611 | 38.523 | 40.376 | 40.235 | 39.967 | 39.632 | 39.23 | 38.888
NL | kg/d | 35.3934 | 35.3128 | 37.0113 | 36.8821 | 36.6364 | 36.3293 | 35.9608 | 35.6473
CHSK | kg/d | 71.537 | 71.371 | 74.767 | 74.505 | 74.009 | 73.389 | 72.645 | 72.011
Počet EO | os | 643.5167 | 642.05 | 672.9333 | 670.5833 | 666.1167 | 660.5333 | 653.8333 | 648.1333
Typ ČOV | - | 18 | 18 | 18 | 18 | 18 | 18 | 18 | 18
Dočištění - snížení BSK5 | - | ano | ano | ano | ano | ano | ano | ano | ano
Denitrifikace | - | ano | ano | ano | ano | ano | ano | ano | ano
Odstraňování fosforu | - | ano | ano | ano | ano | ano | ano | ano | ano
množství odpadních vod | m3/d | 69.959 | 69.779 | 72.859 | 72.599 | 72.119 | 71.519 | 70.799 | 70.179
ODSTRANĚNÉ ZNEČIŠTĚNÍ
BSK5 | kg/d | 37.0719 | 36.9879 | 38.7731 | 38.6378 | 38.3804 | 38.0586 | 37.6724 | 37.3441
NL | kg/d | 33.6444 | 33.5683 | 35.1899 | 35.0671 | 34.8334 | 34.5414 | 34.1909 | 33.8929
CHSK | kg/d | 66.2901 | 66.1376 | 69.3026 | 69.0601 | 68.6001 | 68.0251 | 67.3351 | 66.7476
ZBYTKOVÉ ZNEČIŠTĚNÍ
BSK5 | kg/d | 1.5391 | 1.5351 | 1.6029 | 1.5972 | 1.5866 | 1.5734 | 1.5576 | 1.5439
NL | kg/d | 1.749 | 1.7445 | 1.8215 | 1.815 | 1.803 | 1.788 | 1.77 | 1.7545
CHSK | kg/d | 5.2469 | 5.2334 | 5.4644 | 5.4449 | 5.4089 | 5.3639 | 5.3099 | 5.2634
Produkce kalů | m3/r | 451.0415 | 450.019 | 471.7394 | 470.0935 | 466.9613 | 463.0461 | 458.3478 | 454.3528
Způsob likvidace kalů | - | 6 | 6 | 6 | 6 | 6 | 6 | 6 | 6
Množství kalu po odvodnění | m3/r | 108.25 | 108.0046 | 113.2175 | 112.8224 | 112.0707 | 111.1311 | 110.0035 | 109.0447
Typ čistírny odpadních vod: |  | 2030: Způsoby likvidace kalů:
0 - neurčeno |  | 2017: 10 - aktivační s nitrifikací; 2030: 0 - neurčeno
1 - septik |  | 2017: 11 - aktivační s denitrif. a nitrif.; 2030: 1 - přímá aplikace na zemědělské a lesní půdě
2 - septik s dočištěním |  | 2017: 12 - čist. s biologickými filtry; 2030: 2 - kompostování
3 - domovní mikročistírna - disky |  | 2017: 13 - aktivační čistírna a rybník; 2030: 3 - skládkování
4 - domovní mikročistírna - filtry |  | 2017: 14 - aktiv. č. s nitrif. a rybník; 2030: 4 - spalování
5 - kořenová čistírna |  | 2017: 15 - aktiv. č. s nitr. a mikrosíty; 2030: 5 - rekultivace
6 - stabilizační nádrž |  | 2017: 16 - aktivač. č. a rycholfiltrace; 2030: 6 - převoz do jiné ČOV ke zpracování
7 - čistírna s biokontaktory |  | 2017: 17 - č. s nitrif. a srážením P; 2030: 101 - přímá aplikace na zemědělské a lesní půdě + kompostování
8 - malá aktiv. čistírna s nitrifikací |  | 2017: 18 - č. s denitrif. + nitr. + sráž. P; 2030: 102 - přímá aplikace na zemědělské a lesní půdě + skládkování
9 - aktivační čistírna |  | 2017: 19 - č. s denit., nitr., sráž. P, filtr.; 2030: 103 - kompostování + spalování
104 - skládkování + převoz do jiné ČOV
105 - přímá aplikace na zem. a les. půdě + kompostování + převoz do jiné ČOV
106 - kompostování + skládkování + rekultivace

## tab.XII
Plán rozvoje pro kraj : Jihomoravský |  |  |  | Provozní skupina : |  | CZ0647.6220.0591.01-Mikulovice
Tab. XII - TECHNICKÉ A FINANČNÍ ÚDAJE KANALIZACÍ
CZ0647.6220.0591.01-Mikulovice
(číslo a název obce)
ID | K | H l a v n í o b j e k t y |  |  |  | stávající objekty |  |  | rekonstrukce |  | nové stavby
|  | 1 čistírny odpadních vod |  |  |  | DHM | rok uved. | posl. rekon. | DHM | rok zaháj. | DHM | rok zaháj.
|  | název | typ ČOV |  | kap. m3/d | mil. Kč | do provozu | /rok zrušení | mil.Kč | /ukončení | mil. Kč | /ukončení
C.S |  | ČOV Mikulovice | čistírna s denitrifikací + nitrifikací + srážením P |  | 97.5 | 6.862 | 2014 | 2014
2 biologický rybník
|  |  | plocha (ha) |  | kap. EO
3 kanalizační síť
|  |  |  | DN(mm) | délka(km)
K.S |  | KS Mikulovice |  | < 100 | 6.275 |  | 1995 | 2015
K.N |  | dostavba KS Mikulovice |  | < 100 | 1.5 | [5 empty] | 7.9777 | 2020/2021
4 výtlačné řady
|  |  |  | DN(mm) | délka(km)
V.S |  | Výtlak Mikulovice |  | < 100 | 0.382 |  | 2014 | 2015
5 čerpací stanice
|  |  |  | Qkap(l/s) | h(m)
S.S |  | ČS 1 |  | 4.5 | 0 |  | 2014 | 2015
6 kanalizační přípojky
|  |  |  | počet | délka(km)
S.S |  | přípojky Mikulovice |  | 187 | 1.496 |  | 1995 | 2015
S.N |  | přípojky Mikulovice |  | 25 | 0.2 | [5 empty] | 0.6919 | 2020/2021
7 jímky
|  |  | typ |  | počet ks
|  | SOUČET |  |  |  | 6.862 |  |  | 0 |  | 8.6696