## tab.VI
Plán rozvoje pro kraj : Jihomoravský
Tab. VI - KANALIZACE - ZÁKLADNÍ ÚDAJE
CZ0647.6220.0592.01 - Milíčovice
(provozní skupina)
| jednotky | 2017 | 2020 | 2025 | 2030 | 2035 | 2040 | 2045 | 2050
Celkový počet obyvatel | os. | 228 | 227 | 226 | 225 | 224 | 222 | 220 | 218
Odkanalizování
Počet obyv. napoj na kanalizaci | os. | 219 | 221 | 223 | 225 | 224 | 222 | 220 | 218
Počet obyv. napoj na kanalizaci | % | 96.0526 | 97.3568 | 98.6726 | 100 | 100 | 100 | 100 | 100
Přírůstek | os |  | 2 | 2 | 2 | -1 | -2 | -2 | -2
Čištění odpadních vod
Počet obyv. napoj ČOV | os. | 219 | 221 | 223 | 225 | 224 | 222 | 220 | 218
Počet obyv. napoj ČOV | % | 96.0526 | 97.3568 | 98.6726 | 100 | 100 | 100 | 100 | 100
Počet obyv. se svozem na ČOV | os. | 9 | 6 | 3 | 0 | 0 | 0 | 0 | 0
Počet obyv. se svozem na ČOV | % | 3.9474 | 2.6432 | 1.3274 | 0 | 0 | 0 | 0 | 0
Celková produkce odp. vod | mil. m3/rok | 0.0096647 | 0.0096428 | 0.0096209 | 0.009599 | 0.0095552 | 0.0094676 | 0.00938 | 0.0092924
Odpad. vody čištěné na ČOV | mil. m3/rok | 0.0094019 | 0.0094676 | 0.0095333 | 0.009599 | 0.0095552 | 0.0094676 | 0.00938 | 0.0092924
Odpad. vody čištěné na ČOV | % | 97.2808 | 98.1831 | 99.0895 | 100 | 100 | 100 | 100 | 100
Přírustek odp. vody čištěné na ČOV | mil. m3/rok |  | 6.57e-05 | 6.57e-05 | 6.57e-05 | -4.38e-05 | -8.76e-05 | -8.76e-05 | -8.76e-05
Přírustek odp. vody čištěné na ČOV | % |  | 0.69395 | 0.68916 | 0.68445 | -0.45839 | -0.92526 | -0.9339 | -0.94271
Odpad. vody čištěné v septicích | mil. m3/rok | 0 | 0 | 0 | 0 | 0 | 0 | 0 | 0
Odpad. vody čištěné v septicích | % | 0 | 0 | 0 | 0 | 0 | 0 | 0 | 0
Odpad. vody nečištěné | tis. m3/rok | 0.2628 | 0.1752 | 0.0876 | 0 | 0 | 0 | 0 | 0
Odpad. vody nečištěné | % | 2.7192 | 1.8169 | 0.91052 | 0 | 0 | 0 | 0 | 0
Počet ČOV | ks | bar: 2017 to 2050
Celková kapacita ČOV | m3/d | 174.7 | 174.7 | 174.7 | 174.7 | 174.7 | 174.7 | 174.7 | 174.7
Přírůstek | m3/d |  | 0 | 0 | 0 | 0 | 0 | 0 | 0
Přebytek kapacity | m3/d | 174.7 | 174.7 | 174.7 | 174.7 | 174.7 | 174.7 | 174.7 | 174.7
Nedostatek kapacity | m3/d
Celková délka nové kanalizace | km | 0 | 0 | 0 | 0 | 0 | 0 | 0 | 0
Přírůstek | km |  | 0 | 0 | 0 | 0 | 0 | 0 | 0
Přírůstek | % |  | 0 | 0 | 0 | 0 | 0 | 0 | 0
Celková délka rek. kanalizace | km | 0 | 0 | 0 | 0 | 0 | 0 | 0 | 0
Přírůstek | km |  | 0 | 0 | 0 | 0 | 0 | 0 | 0
Přírůstek | % |  | 0 | 0 | 0 | 0 | 0 | 0 | 0
Produkce zněčištění
BSK5 | t/rok | 5.2144 | 5.2337 | 5.2531 | 5.2724 | 5.248 | 5.1991 | 5.1502 | 5.1012
NL | t/rok | 4.7799 | 4.7976 | 4.8153 | 4.8331 | 4.8106 | 4.7658 | 4.721 | 4.6761
CHSK | t/rok | 9.6568 | 9.6918 | 9.7269 | 9.7619 | 9.7167 | 9.6261 | 9.5356 | 9.4451
Odstranění znečištění
BSK5 | t/rok | 4.9418 | 4.9816 | 5.0214 | 5.0612 | 5.0378 | 4.9908 | 4.9438 | 4.8968
NL | t/rok | 4.4846 | 4.5208 | 4.5569 | 4.5931 | 4.5718 | 4.5291 | 4.4865 | 4.4438
CHSK | t/rok | 8.8312 | 8.9015 | 8.9717 | 9.042 | 9 | 8.9161 | 8.8321 | 8.7482
Celkové investiční náklady ročně | mil. Kč | 0 | 0 | 0 | 0 | 0 | 0 | 0 | 0
Celkové investiční náklady součtově | mil. Kč | 0 | 0 | 0 | 0 | 0 | 0 | 0 | 0

## tab.IX
Kraj : Jihomoravský |  |  |  |  | Provozní skupina : |  | CZ0647.6220.0592.01 - Milíčovice
Tab. IX - KANALIZACE - REKAPITULACE VSTUPNÍCH ÚDAJŮ
CZ0647.6220.0592.01 - Milíčovice
(číslo a název obce)
| jedn. | 2017 | 2020 | 2025 | 2030 | 2035 | 2040 | 2045 | 2050
Počet trvale bydl.obyvatel | os. | 207 | 206 | 205 | 204 | 203 | 201 | 199 | 197
Počet osob s ČOP | os. | 21 | 21 | 21 | 21 | 21 | 21 | 21 | 21
ODKANALIZOVÁNÍ OBCE
Rozsah odkanalizování | - | 2017: celá obec
Typ kanalizace | - | 2017: splašková kanalizace
Počet obyv.napoj.na kanal.
- trvale bydlící | os. | 198 | 200 | 202 | 204 | 203 | 201 | 199 | 197
- počet osob s ČOP | os. | 21 | 21 | 21 | 21 | 21 | 21 | 21 | 21
Počet obyv.nenapoj.na kanal.
- trvale bydlící | os. | 9 | 6 | 3 | 0 | 0 | 0 | 0 | 0
- počet osob s ČOP | os. | 0 | 0 | 0 | 0 | 0 | 0 | 0 | 0
LIKVIDACE ODPADNÍCH VOD
Počet obyv.napoj.na ČOV
- trvale bydlící | os. | 198 | 200 | 202 | 204 | 203 | 201 | 199 | 197
- počet osob s ČOP | os. | 21 | 21 | 21 | 21 | 21 | 21 | 21 | 21
Počet obyv.napoj.na septiky
- trvale bydlící | os. | 0 | 0 | 0 | 0 | 0 | 0 | 0 | 0
- počet osob s ČOP | os. | 0 | 0 | 0 | 0 | 0 | 0 | 0 | 0
Počet obyv.s odvoz OV
- trvale bydlící | os. | 9 | 6 | 3 | 0 | 0 | 0 | 0 | 0
- počet osob s ČOP | os. | 0 | 0 | 0 | 0 | 0 | 0 | 0 | 0
Průmysl,zemědelství,vybavenost | - | 2017: vybavenost
Způsob likvidace | - | obecní ČOV | obecní ČOV | obecní ČOV | obecní ČOV | obecní ČOV | obecní ČOV | obecní ČOV | obecní ČOV
Množství odp.vod | m3/d | 4.56 | 4.54 | 4.52 | 4.5 | 4.48 | 4.44 | 4.4 | 4.36
BSK5 | kg/d | 1.596 | 1.589 | 1.582 | 1.575 | 1.568 | 1.554 | 1.54 | 1.526
NL | kg/d | 1.463 | 1.4566 | 1.4502 | 1.4438 | 1.4373 | 1.4245 | 1.4117 | 1.3988
CHSK | kg/d | 3.192 | 3.178 | 3.164 | 3.15 | 3.136 | 3.108 | 3.08 | 3.052
N-celk | kg/d | 0.2926 | 0.29132 | 0.29003 | 0.28875 | 0.28747 | 0.2849 | 0.28233 | 0.27977
N-NH4 | kg/d | 0.13832 | 0.13771 | 0.13711 | 0.1365 | 0.13589 | 0.13468 | 0.13347 | 0.13225
N-NO3 | kg/d | 0.0266 | 0.026483 | 0.026367 | 0.02625 | 0.026133 | 0.0259 | 0.025667 | 0.025433
P-celk | kg/d | 0.0665 | 0.066208 | 0.065917 | 0.065625 | 0.065333 | 0.06475 | 0.064167 | 0.063583
Počet ČOV | ks | bar: 2017 to 2050
Kapacita ČOV | m3/d | 174.7 | 174.7 | 174.7 | 174.7 | 174.7 | 174.7 | 174.7 | 174.7
Počet čerpacích stanic | ks | bar: 2017 to 2050
Délka kanal.sítě | km | 2.296 | 2.296 | 2.296 | 2.296 | 2.296 | 2.296 | 2.296 | 2.296
Počet kanal.přípojek | ks | 72 | 72 | 72 | 72 | 72 | 72 | 72 | 72
Jímky a septiky | ks | 0 | 0 | 0 | 0 | 0 | 0 | 0 | 0
Mikročistírny | ks | 0 | 0 | 0 | 0 | 0 | 0 | 0 | 0
Vysvětlivka : Počet osob s ČOP = Počet osob s časově omezeným pobytem
|  | 127.581 | 128.2261 | 128.3873 | 128.5486 | 128.7099 | 128.8711 | 129.0324 | 129.1937

## tab.X
Kraj : Jihomoravský | [5 empty] | Provozní skupina: CZ0647.6220.0592.01 - Milíčovice
Tab. X - KANALIZACE - BILANCE ODPADNÍCH VOD A ZNEČIŠTĚNÍ
CZ0647.6220.0592.01 - Milíčovice
(číslo a název obce)
| jedn. | 2017 | 2020 | 2025 | 2030 | 2035 | 2040 | 2045 | 2050
CELKOVÁ PRODUKCE
odpadních vod | m3/d | 26.4786 | 26.4186 | 26.3586 | 26.2986 | 26.1786 | 25.9386 | 25.6986 | 25.4586
BSK5 | kg/d | 14.286 | 14.339 | 14.392 | 14.445 | 14.378 | 14.244 | 14.11 | 13.976
NL | kg/d | 13.0955 | 13.1441 | 13.1927 | 13.2413 | 13.1798 | 13.057 | 12.9342 | 12.8113
CHSK | kg/d | 26.457 | 26.553 | 26.649 | 26.745 | 26.621 | 26.373 | 26.125 | 25.877
Počet EO | os. | 238.1 | 238.9833 | 239.8667 | 240.75 | 239.6333 | 237.4 | 235.1667 | 232.9333
odp.vod likv. na ČOV | m3/d | 25.7586 | 25.9386 | 26.1186 | 26.2986 | 26.1786 | 25.9386 | 25.6986 | 25.4586
odp.vod likv. v septicích | m3/d | 0 | 0 | 0 | 0 | 0 | 0 | 0 | 0
odp.vod likv. jiným způsobem | m3/d | 0.72 | 0.48 | 0.24 | 0 | 0 | 0 | 0 | 0
PŘÍSUN ODP. VOD Z JINÝCH LOKALIT
množství odpadních vod | m3/d | 71.911 | 87.3214 | 92.4014 | 97.4614 | 96.8414 | 96.2414 | 95.4014 | 94.5614
BSK5 | kg/d | 42.096 | 50.989 | 54.042 | 57.074 | 56.704 | 56.341 | 55.837 | 55.333
NL | kg/d | 38.588 | 46.7399 | 49.5385 | 52.3178 | 51.9787 | 51.6459 | 51.1839 | 50.7219
CHSK | kg/d | 78.947 | 95.343 | 100.939 | 106.493 | 105.803 | 105.127 | 104.189 | 103.251
ODVEDENÍ ODP. VOD NA JINÉ LOKALITY
množství odpadních vod | m3/d | 0 | 0 | 0 | 0 | 0 | 0 | 0 | 0
BSK5 | kg/d | 0 | 0 | 0 | 0 | 0 | 0 | 0 | 0
NL | kg/d | 0 | 0 | 0 | 0 | 0 | 0 | 0 | 0
CHSK | kg/d | 0 | 0 | 0 | 0 | 0 | 0 | 0 | 0
PŘÍTOK NA ČOV
množství odpadních vod | m3/d | 97.6696 | 113.26 | 118.52 | 123.76 | 123.02 | 122.18 | 121.1 | 120.02
BSK5 | kg/d | 56.202 | 65.208 | 68.374 | 71.519 | 71.082 | 70.585 | 69.947 | 69.309
NL | kg/d | 51.5185 | 59.774 | 62.6762 | 65.5591 | 65.1585 | 64.7029 | 64.1181 | 63.5333
CHSK | kg/d | 105.074 | 121.676 | 127.478 | 133.238 | 132.424 | 131.5 | 130.314 | 129.128
Počet EO | os | 936.7 | 1086.8 | 1139.5667 | 1191.9833 | 1184.7 | 1176.4167 | 1165.7833 | 1155.15
Typ ČOV | - | 11 | 11 | 11 | 11 | 11 | 11 | 11 | 11
Dočištění - snížení BSK5 | - | bar: 2017 to 2050
Denitrifikace | - | ano | ano | ano | ano | ano | ano | ano | ano
Odstraňování fosforu | - | bar: 2017 to 2050
množství odpadních vod | m3/d | 97.6696 | 113.26 | 118.52 | 123.76 | 123.02 | 122.18 | 121.1 | 120.02
ODSTRANĚNÉ ZNEČIŠTĚNÍ
BSK5 | kg/d | 54.0533 | 62.7163 | 65.7666 | 68.7963 | 68.3756 | 67.897 | 67.2828 | 66.6686
NL | kg/d | 49.0768 | 56.9425 | 59.7132 | 62.4651 | 62.083 | 61.6484 | 61.0906 | 60.5328
CHSK | kg/d | 97.7488 | 113.1815 | 118.589 | 123.956 | 123.1975 | 122.3365 | 121.2315 | 120.1265
ZBYTKOVÉ ZNEČIŠTĚNÍ
BSK5 | kg/d | 2.1487 | 2.4917 | 2.6074 | 2.7227 | 2.7064 | 2.688 | 2.6642 | 2.6404
NL | kg/d | 2.4417 | 2.8315 | 2.963 | 3.094 | 3.0755 | 3.0545 | 3.0275 | 3.0005
CHSK | kg/d | 7.3252 | 8.4945 | 8.889 | 9.282 | 9.2265 | 9.1635 | 9.0825 | 9.0015
Produkce kalů | m3/r | 657.6481 | 763.0481 | 800.1598 | 837.0214 | 831.9026 | 826.0807 | 818.6074 | 811.1341
Způsob likvidace kalů | - | 6 | 6 | 6 | 6 | 6 | 6 | 6 | 6
Množství kalu po odvodnění | m3/r | 157.8355 | 183.1315 | 192.0384 | 200.8851 | 199.6566 | 198.2594 | 196.4658 | 194.6722
Typ čistírny odpadních vod: |  | 2030: Způsoby likvidace kalů:
0 - neurčeno |  | 2017: 10 - aktivační s nitrifikací; 2030: 0 - neurčeno
1 - septik |  | 2017: 11 - aktivační s denitrif. a nitrif.; 2030: 1 - přímá aplikace na zemědělské a lesní půdě
2 - septik s dočištěním |  | 2017: 12 - čist. s biologickými filtry; 2030: 2 - kompostování
3 - domovní mikročistírna - disky |  | 2017: 13 - aktivační čistírna a rybník; 2030: 3 - skládkování
4 - domovní mikročistírna - filtry |  | 2017: 14 - aktiv. č. s nitrif. a rybník; 2030: 4 - spalování
5 - kořenová čistírna |  | 2017: 15 - aktiv. č. s nitr. a mikrosíty; 2030: 5 - rekultivace
6 - stabilizační nádrž |  | 2017: 16 - aktivač. č. a rycholfiltrace; 2030: 6 - převoz do jiné ČOV ke zpracování
7 - čistírna s biokontaktory |  | 2017: 17 - č. s nitrif. a srážením P; 2030: 101 - přímá aplikace na zemědělské a lesní půdě + kompostování
8 - malá aktiv. čistírna s nitrifikací |  | 2017: 18 - č. s denitrif. + nitr. + sráž. P; 2030: 102 - přímá aplikace na zemědělské a lesní půdě + skládkování
9 - aktivační čistírna |  | 2017: 19 - č. s denit., nitr., sráž. P, filtr.; 2030: 103 - kompostování + spalování
104 - skládkování + převoz do jiné ČOV
105 - přímá aplikace na zem. a les. půdě + kompostování + převoz do jiné ČOV
106 - kompostování + skládkování + rekultivace

## tab.XII
Plán rozvoje pro kraj : Jihomoravský |  |  |  | Provozní skupina : |  | CZ0647.6220.0592.01-Milíčovice
Tab. XII - TECHNICKÉ A FINANČNÍ ÚDAJE KANALIZACÍ
CZ0647.6220.0592.01-Milíčovice
(číslo a název obce)
ID | K | H l a v n í o b j e k t y |  |  |  | stávající objekty |  |  | rekonstrukce |  | nové stavby
|  | 1 čistírny odpadních vod |  |  |  | DHM | rok uved. | posl. rekon. | DHM | rok zaháj. | DHM | rok zaháj.
|  | název | typ ČOV |  | kap. m3/d | mil. Kč | do provozu | /rok zrušení | mil.Kč | /ukončení | mil. Kč | /ukončení
C.S |  | ČOV Milíčovice | aktivační čistírna s denitrifikací a nitrifikací |  | 174.7 | 8.474 | 2013 | 2013
2 biologický rybník
|  |  | plocha (ha) |  | kap. EO
3 kanalizační síť
|  |  |  | DN(mm) | délka(km)
K.S |  | KS Milíčovice |  | < 100 | 2.279 |  | 2013 | 2015
4 výtlačné řady
|  |  |  | DN(mm) | délka(km)
V.S |  | Výtlak Milíčovice |  | < 100 | 0.017 |  | 2013 | 2015
5 čerpací stanice
|  |  |  | Qkap(l/s) | h(m)
S.S |  | ČS 1 |  | 2 | 0 |  | 2013 | 2015
6 kanalizační přípojky
|  |  |  | počet | délka(km)
S.S |  | přípojky Milíčovice |  | 72 | 0.576 |  | 2013 | 2015
7 jímky
|  |  | typ |  | počet ks
|  | SOUČET |  |  |  | 8.474 |  |  | 0 |  | 0