## tab.VI
Plán rozvoje pro kraj : Jihomoravský
Tab. VI - KANALIZACE - ZÁKLADNÍ ÚDAJE
CZ0647.6220.0603.01 - Podhradí nad Dyjí
(provozní skupina)
| jednotky | 2017 | 2020 | 2025 | 2030 | 2035 | 2040 | 2045 | 2050
Celkový počet obyvatel | os. | 597 | 597 | 597 | 596 | 596 | 596 | 595 | 595
Odkanalizování
Počet obyv. napoj na kanalizaci | os. | 331 | 333 | 337 | 339 | 339 | 339 | 338 | 338
Počet obyv. napoj na kanalizaci | % | 55.4439 | 55.7789 | 56.4489 | 56.8792 | 56.8792 | 56.8792 | 56.8067 | 56.8067
Přírůstek | os |  | 2 | 4 | 2 | 0 | 0 | -1 | 0
Čištění odpadních vod
Počet obyv. napoj ČOV | os. | 331 | 333 | 337 | 339 | 339 | 339 | 338 | 338
Počet obyv. napoj ČOV | % | 55.4439 | 55.7789 | 56.4489 | 56.8792 | 56.8792 | 56.8792 | 56.8067 | 56.8067
Počet obyv. se svozem na ČOV | os. | 266 | 264 | 260 | 257 | 257 | 257 | 257 | 257
Počet obyv. se svozem na ČOV | % | 44.5561 | 44.2211 | 43.5511 | 43.1208 | 43.1208 | 43.1208 | 43.1933 | 43.1933
Celková produkce odp. vod | mil. m3/rok | 0.058759 | 0.04998 | 0.035311 | 0.020488 | 0.020488 | 0.020488 | 0.020426 | 0.020426
Odpad. vody čištěné na ČOV | mil. m3/rok | 0.047691 | 0.040959 | 0.029543 | 0.017608 | 0.017608 | 0.017608 | 0.017546 | 0.017546
Odpad. vody čištěné na ČOV | % | 81.1646 | 81.9511 | 83.6648 | 85.9436 | 85.9436 | 85.9436 | 85.9009 | 85.9009
Přírustek odp. vody čištěné na ČOV | mil. m3/rok |  | -0.0067317 | -0.011417 | -0.011935 | 0 | 0 | -6.205e-05 | 0
Přírustek odp. vody čištěné na ČOV | % | 100 | -16.4349 | -38.6454 | -67.7798 | 0 | 0 | -0.35364 | 0
Odpad. vody čištěné v septicích | mil. m3/rok | 0 | 0 | 0 | 0 | 0 | 0 | 0 | 0
Odpad. vody čištěné v septicích | % | 0 | 0 | 0 | 0 | 0 | 0 | 0 | 0
Odpad. vody nečištěné | tis. m3/rok | 11.0674 | 9.0209 | 5.7681 | 2.8799 | 2.8799 | 2.8799 | 2.8799 | 2.8799
Odpad. vody nečištěné | % | 18.8354 | 18.0489 | 16.3352 | 14.0564 | 14.0564 | 14.0564 | 14.0991 | 14.0991
Počet ČOV | ks | bar: 2017 to 2050
Celková kapacita ČOV | m3/d | 109.6 | 109.6 | 109.6 | 109.6 | 109.6 | 109.6 | 109.6 | 109.6
Přírůstek | m3/d |  | 0 | 0 | 0 | 0 | 0 | 0 | 0
Přebytek kapacity | m3/d | 109.6 | 109.6 | 109.6 | 109.6 | 109.6 | 109.6 | 109.6 | 109.6
Nedostatek kapacity | m3/d
Celková délka nové kanalizace | km | 0 | 0 | 0 | 0 | 0 | 0 | 0 | 0
Přírůstek | km |  | 0 | 0 | 0 | 0 | 0 | 0 | 0
Přírůstek | % |  | 0 | 0 | 0 | 0 | 0 | 0 | 0
Celková délka rek. kanalizace | km | 0 | 0 | 0 | 0 | 0 | 0 | 0 | 0
Přírůstek | km |  | 0 | 0 | 0 | 0 | 0 | 0 | 0
Přírůstek | % |  | 0 | 0 | 0 | 0 | 0 | 0 | 0
Produkce zněčištění
BSK5 | t/rok | 7.0752 | 7.1044 | 7.1628 | 7.1821 | 7.1821 | 7.1821 | 7.1576 | 7.1576
NL | t/rok | 6.4856 | 6.5123 | 6.5659 | 6.5836 | 6.5836 | 6.5836 | 6.5612 | 6.5612
CHSK | t/rok | 13.2253 | 13.2789 | 13.3859 | 13.421 | 13.421 | 13.421 | 13.3757 | 13.3757
Odstranění znečištění
BSK5 | t/rok | 4.5495 | 4.7414 | 5.0802 | 5.384 | 5.384 | 5.384 | 5.3609 | 5.3609
NL | t/rok | 3.9399 | 4.1483 | 4.5141 | 4.8502 | 4.8502 | 4.8502 | 4.8294 | 4.8294
CHSK | t/rok | 6.9417 | 7.5269 | 8.5438 | 9.5141 | 9.5141 | 9.5141 | 9.4735 | 9.4735
Celkové investiční náklady ročně | mil. Kč | 0 | 0 | 0 | 0 | 0 | 0 | 0 | 0
Celkové investiční náklady součtově | mil. Kč | 0 | 0 | 0 | 0 | 0 | 0 | 0 | 0

## tab.IX
Kraj : Jihomoravský |  |  |  |  | Provozní skupina : |  | CZ0647.6220.0603.01 - Podhradí nad Dyjí
Tab. IX - KANALIZACE - REKAPITULACE VSTUPNÍCH ÚDAJŮ
CZ0647.6220.0603.01 - Podhradí nad Dyjí
(číslo a název obce)
| jedn. | 2017 | 2020 | 2025 | 2030 | 2035 | 2040 | 2045 | 2050
Počet trvale bydl.obyvatel | os. | 52 | 52 | 52 | 51 | 51 | 51 | 50 | 50
Počet osob s ČOP | os. | 545 | 545 | 545 | 545 | 545 | 545 | 545 | 545
ODKANALIZOVÁNÍ OBCE
Rozsah odkanalizování | - | 2017: celá obec
Typ kanalizace | - | 2017: tlaková kanalizace
Počet obyv.napoj.na kanal.
- trvale bydlící | os. | 41 | 43 | 47 | 49 | 49 | 49 | 48 | 48
- počet osob s ČOP | os. | 290 | 290 | 290 | 290 | 290 | 290 | 290 | 290
Počet obyv.nenapoj.na kanal.
- trvale bydlící | os. | 11 | 9 | 5 | 2 | 2 | 2 | 2 | 2
- počet osob s ČOP | os. | 255 | 255 | 255 | 255 | 255 | 255 | 255 | 255
LIKVIDACE ODPADNÍCH VOD
Počet obyv.napoj.na ČOV
- trvale bydlící | os. | 41 | 43 | 47 | 49 | 49 | 49 | 48 | 48
- počet osob s ČOP | os. | 290 | 290 | 290 | 290 | 290 | 290 | 290 | 290
Počet obyv.napoj.na septiky
- trvale bydlící | os. | 0 | 0 | 0 | 0 | 0 | 0 | 0 | 0
- počet osob s ČOP | os. | 0 | 0 | 0 | 0 | 0 | 0 | 0 | 0
Počet obyv.s odvoz OV
- trvale bydlící | os. | 11 | 9 | 5 | 2 | 2 | 2 | 2 | 2
- počet osob s ČOP | os. | 255 | 255 | 255 | 255 | 255 | 255 | 255 | 255
Průmysl,zemědelství,vybavenost | - | 2017: vybavenost
Způsob likvidace | - | obecní ČOV | obecní ČOV | obecní ČOV | obecní ČOV | obecní ČOV | obecní ČOV | obecní ČOV | obecní ČOV
Množství odp.vod | m3/d | 11.94 | 11.94 | 11.94 | 11.92 | 11.92 | 11.92 | 11.9 | 11.9
BSK5 | kg/d | 4.179 | 4.179 | 4.179 | 4.172 | 4.172 | 4.172 | 4.165 | 4.165
NL | kg/d | 3.8308 | 3.8308 | 3.8308 | 3.8243 | 3.8243 | 3.8243 | 3.8179 | 3.8179
CHSK | kg/d | 8.358 | 8.358 | 8.358 | 8.344 | 8.344 | 8.344 | 8.33 | 8.33
N-celk | kg/d | 0.76615 | 0.76615 | 0.76615 | 0.76487 | 0.76487 | 0.76487 | 0.76358 | 0.76358
N-NH4 | kg/d | 0.36218 | 0.36218 | 0.36218 | 0.36157 | 0.36157 | 0.36157 | 0.36097 | 0.36097
N-NO3 | kg/d | 0.06965 | 0.06965 | 0.06965 | 0.069533 | 0.069533 | 0.069533 | 0.069417 | 0.069417
P-celk | kg/d | 0.17413 | 0.17413 | 0.17413 | 0.17383 | 0.17383 | 0.17383 | 0.17354 | 0.17354
Počet ČOV | ks | bar: 2017 to 2050
Kapacita ČOV | m3/d | 109.6 | 109.6 | 109.6 | 109.6 | 109.6 | 109.6 | 109.6 | 109.6
Počet čerpacích stanic | ks | 5 | 5 | 5 | 5 | 5 | 5 | 5 | 5
Délka kanal.sítě | km | 3.42 | 3.42 | 3.42 | 3.42 | 3.42 | 3.42 | 3.42 | 3.42
Počet kanal.přípojek | ks | 99 | 99 | 99 | 99 | 99 | 99 | 99 | 99
Jímky a septiky | ks | 0 | 0 | 0 | 0 | 0 | 0 | 0 | 0
Mikročistírny | ks | 0 | 0 | 0 | 0 | 0 | 0 | 0 | 0
Vysvětlivka : Počet osob s ČOP = Počet osob s časově omezeným pobytem
|  | 127.581 | 128.2261 | 128.3873 | 128.5486 | 128.7099 | 128.8711 | 129.0324 | 129.1937

## tab.X
Kraj : Jihomoravský | [5 empty] | Provozní skupina: CZ0647.6220.0603.01 - Podhradí nad Dyjí
Tab. X - KANALIZACE - BILANCE ODPADNÍCH VOD A ZNEČIŠTĚNÍ
CZ0647.6220.0603.01 - Podhradí nad Dyjí
(číslo a název obce)
| jedn. | 2017 | 2020 | 2025 | 2030 | 2035 | 2040 | 2045 | 2050
CELKOVÁ PRODUKCE
odpadních vod | m3/d | 160.9822 | 136.9326 | 96.7416 | 56.131 | 56.131 | 56.131 | 55.961 | 55.961
BSK5 | kg/d | 19.384 | 19.464 | 19.624 | 19.677 | 19.677 | 19.677 | 19.61 | 19.61
NL | kg/d | 17.7687 | 17.842 | 17.9887 | 18.0373 | 18.0373 | 18.0373 | 17.9758 | 17.9758
CHSK | kg/d | 36.2338 | 36.3805 | 36.6738 | 36.7698 | 36.7698 | 36.7698 | 36.6458 | 36.6458
Počet EO | os. | 323.0667 | 324.4 | 327.0667 | 327.95 | 327.95 | 327.95 | 326.8333 | 326.8333
odp.vod likv. na ČOV | m3/d | 130.6606 | 112.2177 | 80.9387 | 48.241 | 48.241 | 48.241 | 48.071 | 48.071
odp.vod likv. v septicích | m3/d | 0 | 0 | 0 | 0 | 0 | 0 | 0 | 0
odp.vod likv. jiným způsobem | m3/d | 30.3216 | 24.7148 | 15.803 | 7.89 | 7.89 | 7.89 | 7.89 | 7.89
PŘÍSUN ODP. VOD Z JINÝCH LOKALIT
množství odpadních vod | m3/d | 0 | 0 | 0 | 0 | 0 | 0 | 0 | 0
BSK5 | kg/d | 0 | 0 | 0 | 0 | 0 | 0 | 0 | 0
NL | kg/d | 0 | 0 | 0 | 0 | 0 | 0 | 0 | 0
CHSK | kg/d | 0 | 0 | 0 | 0 | 0 | 0 | 0 | 0
ODVEDENÍ ODP. VOD NA JINÉ LOKALITY
množství odpadních vod | m3/d | 0 | 0 | 0 | 0 | 0 | 0 | 0 | 0
BSK5 | kg/d | 0 | 0 | 0 | 0 | 0 | 0 | 0 | 0
NL | kg/d | 0 | 0 | 0 | 0 | 0 | 0 | 0 | 0
CHSK | kg/d | 0 | 0 | 0 | 0 | 0 | 0 | 0 | 0
PŘÍTOK NA ČOV
množství odpadních vod | m3/d | 130.6606 | 112.2177 | 80.9387 | 48.241 | 48.241 | 48.241 | 48.071 | 48.071
BSK5 | kg/d | 15.339 | 15.459 | 15.699 | 15.812 | 15.812 | 15.812 | 15.745 | 15.745
NL | kg/d | 14.0608 | 14.1708 | 14.3908 | 14.4943 | 14.4943 | 14.4943 | 14.4329 | 14.4329
CHSK | kg/d | 28.818 | 29.038 | 29.478 | 29.684 | 29.684 | 29.684 | 29.56 | 29.56
Počet EO | os | 255.65 | 257.65 | 261.65 | 263.5333 | 263.5333 | 263.5333 | 262.4167 | 262.4167
Typ ČOV | - | 9 | 9 | 9 | 9 | 9 | 9 | 9 | 9
Dočištění - snížení BSK5 | - | bar: 2017 to 2050
Denitrifikace | - | bar: 2017 to 2050
Odstraňování fosforu | - | bar: 2017 to 2050
množství odpadních vod | m3/d | 130.6606 | 112.2177 | 80.9387 | 48.241 | 48.241 | 48.241 | 48.071 | 48.071
ODSTRANĚNÉ ZNEČIŠTĚNÍ
BSK5 | kg/d | 12.4645 | 12.9902 | 13.9183 | 14.7507 | 14.7507 | 14.7507 | 14.6874 | 14.6874
NL | kg/d | 10.7942 | 11.3653 | 12.3673 | 13.2883 | 13.2883 | 13.2883 | 13.2311 | 13.2311
CHSK | kg/d | 19.0185 | 20.6217 | 23.4076 | 26.0659 | 26.0659 | 26.0659 | 25.9547 | 25.9547
ZBYTKOVÉ ZNEČIŠTĚNÍ
BSK5 | kg/d | 2.8745 | 2.4688 | 1.7807 | 1.0613 | 1.0613 | 1.0613 | 1.0576 | 1.0576
NL | kg/d | 3.2665 | 2.8054 | 2.0235 | 1.206 | 1.206 | 1.206 | 1.2018 | 1.2018
CHSK | kg/d | 9.7995 | 8.4163 | 6.0704 | 3.6181 | 3.6181 | 3.6181 | 3.6053 | 3.6053
Produkce kalů | m3/r | 151.651 | 158.0476 | 169.3399 | 179.4668 | 179.4668 | 179.4668 | 178.6972 | 178.6972
Způsob likvidace kalů | - | 0 | 0 | 0 | 0 | 0 | 0 | 0 | 0
Množství kalu po odvodnění | m3/r | 36.3962 | 37.9314 | 40.6416 | 43.072 | 43.072 | 43.072 | 42.8873 | 42.8873
Typ čistírny odpadních vod: |  | 2030: Způsoby likvidace kalů:
0 - neurčeno |  | 2017: 10 - aktivační s nitrifikací; 2030: 0 - neurčeno
1 - septik |  | 2017: 11 - aktivační s denitrif. a nitrif.; 2030: 1 - přímá aplikace na zemědělské a lesní půdě
2 - septik s dočištěním |  | 2017: 12 - čist. s biologickými filtry; 2030: 2 - kompostování
3 - domovní mikročistírna - disky |  | 2017: 13 - aktivační čistírna a rybník; 2030: 3 - skládkování
4 - domovní mikročistírna - filtry |  | 2017: 14 - aktiv. č. s nitrif. a rybník; 2030: 4 - spalování
5 - kořenová čistírna |  | 2017: 15 - aktiv. č. s nitr. a mikrosíty; 2030: 5 - rekultivace
6 - stabilizační nádrž |  | 2017: 16 - aktivač. č. a rycholfiltrace; 2030: 6 - převoz do jiné ČOV ke zpracování
7 - čistírna s biokontaktory |  | 2017: 17 - č. s nitrif. a srážením P; 2030: 101 - přímá aplikace na zemědělské a lesní půdě + kompostování
8 - malá aktiv. čistírna s nitrifikací |  | 2017: 18 - č. s denitrif. + nitr. + sráž. P; 2030: 102 - přímá aplikace na zemědělské a lesní půdě + skládkování
9 - aktivační čistírna |  | 2017: 19 - č. s denit., nitr., sráž. P, filtr.; 2030: 103 - kompostování + spalování
104 - skládkování + převoz do jiné ČOV
105 - přímá aplikace na zem. a les. půdě + kompostování + převoz do jiné ČOV
106 - kompostování + skládkování + rekultivace

## tab.XII
Plán rozvoje pro kraj : Jihomoravský |  |  |  | Provozní skupina : |  | CZ0647.6220.0603.01-Podhradí nad Dyjí
Tab. XII - TECHNICKÉ A FINANČNÍ ÚDAJE KANALIZACÍ
CZ0647.6220.0603.01-Podhradí nad Dyjí
(číslo a název obce)
ID | K | H l a v n í o b j e k t y |  |  |  | stávající objekty |  |  | rekonstrukce |  | nové stavby
|  | 1 čistírny odpadních vod |  |  |  | DHM | rok uved. | posl. rekon. | DHM | rok zaháj. | DHM | rok zaháj.
|  | název | typ ČOV |  | kap. m3/d | mil. Kč | do provozu | /rok zrušení | mil.Kč | /ukončení | mil. Kč | /ukončení
C.S |  | ČOV Podhradí nad Dyjí | aktivační čistírna |  | 109.6 | 5.515 | 2013 | 2013
2 biologický rybník
|  |  | plocha (ha) |  | kap. EO
3 kanalizační síť
|  |  |  | DN(mm) | délka(km)
K.S |  | KS Podhradí n. Dyjí |  | < 100 | 2.498 |  | 2013 | 2015
K.S |  | KS Podhradí n. Dyjí tlaková |  | < 100 | 0.35 |  | 2014 | 2015
4 výtlačné řady
|  |  |  | DN(mm) | délka(km)
V.S |  | Výtlak Podhradí n. D. |  | < 100 | 0.572 |  | 2013 | 2015
5 čerpací stanice
|  |  |  | Qkap(l/s) | h(m)
S.S |  | ČS 1 |  | 13.9 | 0 |  | 2013 | 2015
S.S |  | ČS 2 |  | 11.1 | 0 |  | 2013 | 2015
S.S |  | ČS 3 |  | 11.1 | 0 |  | 2013 | 2015
S.S |  | ČS 4 |  | 7.5 | 0 |  | 2013 | 2015
S.S |  | ČS 5 |  | 5.6 | 0 |  | 2013 | 2015
6 kanalizační přípojky
|  |  |  | počet | délka(km)
S.S |  | přípojky Podhradí nad Dyjí |  | 80 | 0.64 |  | 2013 | 2015
S.S |  | tlakové přípojky Podhradí nad Dyjí |  | 19 | 0.152 |  | 2014 | 2015
7 jímky
|  |  | typ |  | počet ks
|  | SOUČET |  |  |  | 5.515 |  |  | 0 |  | 0