## tab.VI
Plán rozvoje pro kraj : Jihomoravský
Tab. VI - KANALIZACE - ZÁKLADNÍ ÚDAJE
CZ0647.6220.0604.01 - Podmolí
(provozní skupina)
| jednotky | 2017 | 2020 | 2025 | 2030 | 2035 | 2040 | 2045 | 2050
Celkový počet obyvatel | os. | 202 | 201 | 201 | 200 | 199 | 197 | 196 | 194
Odkanalizování
Počet obyv. napoj na kanalizaci | os. | 197 | 196 | 196 | 195 | 194 | 192 | 191 | 189
Počet obyv. napoj na kanalizaci | % | 97.5248 | 97.5124 | 97.5124 | 97.5 | 97.4874 | 97.4619 | 97.449 | 97.4227
Přírůstek | os |  | -1 | 0 | -1 | -1 | -2 | -1 | -2
Čištění odpadních vod
Počet obyv. napoj ČOV | os. | 197 | 196 | 196 | 195 | 194 | 192 | 191 | 189
Počet obyv. napoj ČOV | % | 97.5248 | 97.5124 | 97.5124 | 97.5 | 97.4874 | 97.4619 | 97.449 | 97.4227
Počet obyv. se svozem na ČOV | os. | 5 | 5 | 5 | 5 | 5 | 5 | 5 | 5
Počet obyv. se svozem na ČOV | % | 2.4752 | 2.4876 | 2.4876 | 2.5 | 2.5126 | 2.5381 | 2.551 | 2.5773
Celková produkce odp. vod | mil. m3/rok | 0.0083359 | 0.0082921 | 0.0082921 | 0.0082483 | 0.0082045 | 0.0081169 | 0.0080731 | 0.0079855
Odpad. vody čištěné na ČOV | mil. m3/rok | 0.0082994 | 0.0082556 | 0.0082556 | 0.0082118 | 0.008168 | 0.0080804 | 0.0080366 | 0.007949
Odpad. vody čištěné na ČOV | % | 99.5621 | 99.5598 | 99.5598 | 99.5575 | 99.5551 | 99.5503 | 99.5479 | 99.5429
Přírustek odp. vody čištěné na ČOV | mil. m3/rok |  | -4.38e-05 | 0 | -4.38e-05 | -4.38e-05 | -8.76e-05 | -4.38e-05 | -8.76e-05
Přírustek odp. vody čištěné na ČOV | % |  | -0.53055 | 0 | -0.53338 | -0.53624 | -1.0841 | -0.54501 | -1.102
Odpad. vody čištěné v septicích | mil. m3/rok | 0 | 0 | 0 | 0 | 0 | 0 | 0 | 0
Odpad. vody čištěné v septicích | % | 0 | 0 | 0 | 0 | 0 | 0 | 0 | 0
Odpad. vody nečištěné | tis. m3/rok | 0.0365 | 0.0365 | 0.0365 | 0.0365 | 0.0365 | 0.0365 | 0.0365 | 0.0365
Odpad. vody nečištěné | % | 0.43787 | 0.44018 | 0.44018 | 0.44252 | 0.44488 | 0.44968 | 0.45212 | 0.45708
Počet ČOV | ks | 0 | 0 | 0 | 0 | 0 | 0 | 0 | 0
Celková kapacita ČOV | m3/d | 0 | 0 | 0 | 0 | 0 | 0 | 0 | 0
Přírůstek | m3/d |  | 0 | 0 | 0 | 0 | 0 | 0 | 0
Přebytek kapacity | m3/d
Nedostatek kapacity | m3/d | 0 | 0 | 0 | 0 | 0 | 0 | 0 | 0
Celková délka nové kanalizace | km | 0 | 0 | 0 | 0 | 0 | 0 | 0 | 0
Přírůstek | km |  | 0 | 0 | 0 | 0 | 0 | 0 | 0
Přírůstek | % |  | 0 | 0 | 0 | 0 | 0 | 0 | 0
Celková délka rek. kanalizace | km | 0 | 0 | 0 | 0 | 0 | 0 | 0 | 0
Přírůstek | km |  | 0 | 0 | 0 | 0 | 0 | 0 | 0
Přírůstek | % |  | 0 | 0 | 0 | 0 | 0 | 0 | 0
Produkce zněčištění
BSK5 | t/rok | 4.5293 | 4.5048 | 4.5048 | 4.4804 | 4.4559 | 4.407 | 4.3826 | 4.3336
NL | t/rok | 4.1518 | 4.1294 | 4.1294 | 4.107 | 4.0846 | 4.0398 | 4.0173 | 3.9725
CHSK | t/rok | 8.3897 | 8.3444 | 8.3444 | 8.2992 | 8.2539 | 8.1634 | 8.1181 | 8.0276
Odstranění znečištění
BSK5 | t/rok | 4.3857 | 4.3619 | 4.3619 | 4.338 | 4.3142 | 4.2665 | 4.2427 | 4.195
NL | t/rok | 3.9774 | 3.9557 | 3.9557 | 3.9341 | 3.9125 | 3.8692 | 3.8476 | 3.8043
CHSK | t/rok | 7.8416 | 7.7989 | 7.7989 | 7.7563 | 7.7137 | 7.6284 | 7.5858 | 7.5005
Celkové investiční náklady ročně | mil. Kč | 0 | 0 | 147.3283 | 0 | 0 | 0 | 0 | 0
Celkové investiční náklady součtově | mil. Kč | 0 | 0 | 147.3283 | 147.3283 | 147.3283 | 147.3283 | 147.3283 | 147.3283

## tab.IX
Kraj : Jihomoravský |  |  |  |  | Provozní skupina : |  | CZ0647.6220.0604.01 - Podmolí
Tab. IX - KANALIZACE - REKAPITULACE VSTUPNÍCH ÚDAJŮ
CZ0647.6220.0604.01 - Podmolí
(číslo a název obce)
| jedn. | 2017 | 2020 | 2025 | 2030 | 2035 | 2040 | 2045 | 2050
Počet trvale bydl.obyvatel | os. | 167 | 166 | 166 | 165 | 164 | 162 | 161 | 159
Počet osob s ČOP | os. | 35 | 35 | 35 | 35 | 35 | 35 | 35 | 35
ODKANALIZOVÁNÍ OBCE
Rozsah odkanalizování | - | 2017: celá obec
Typ kanalizace | - | 2017: tlaková kanalizace
Počet obyv.napoj.na kanal.
- trvale bydlící | os. | 167 | 166 | 166 | 165 | 164 | 162 | 161 | 159
- počet osob s ČOP | os. | 30 | 30 | 30 | 30 | 30 | 30 | 30 | 30
Počet obyv.nenapoj.na kanal.
- trvale bydlící | os. | 0 | 0 | 0 | 0 | 0 | 0 | 0 | 0
- počet osob s ČOP | os. | 5 | 5 | 5 | 5 | 5 | 5 | 5 | 5
LIKVIDACE ODPADNÍCH VOD
Počet obyv.napoj.na ČOV
- trvale bydlící | os. | 167 | 166 | 166 | 165 | 164 | 162 | 161 | 159
- počet osob s ČOP | os. | 30 | 30 | 30 | 30 | 30 | 30 | 30 | 30
Počet obyv.napoj.na septiky
- trvale bydlící | os. | 0 | 0 | 0 | 0 | 0 | 0 | 0 | 0
- počet osob s ČOP | os. | 0 | 0 | 0 | 0 | 0 | 0 | 0 | 0
Počet obyv.s odvoz OV
- trvale bydlící | os. | 0 | 0 | 0 | 0 | 0 | 0 | 0 | 0
- počet osob s ČOP | os. | 5 | 5 | 5 | 5 | 5 | 5 | 5 | 5
Průmysl,zemědelství,vybavenost | - | 2017: vybavenost
Způsob likvidace | - | obecní ČOV | obecní ČOV | obecní ČOV | obecní ČOV | obecní ČOV | obecní ČOV | obecní ČOV | obecní ČOV
Množství odp.vod | m3/d | 4.04 | 4.02 | 4.02 | 4 | 3.98 | 3.94 | 3.92 | 3.88
BSK5 | kg/d | 1.414 | 1.407 | 1.407 | 1.4 | 1.393 | 1.379 | 1.372 | 1.358
NL | kg/d | 1.2962 | 1.2898 | 1.2898 | 1.2833 | 1.2769 | 1.2641 | 1.2577 | 1.2448
CHSK | kg/d | 2.828 | 2.814 | 2.814 | 2.8 | 2.786 | 2.758 | 2.744 | 2.716
N-celk | kg/d | 0.25923 | 0.25795 | 0.25795 | 0.25667 | 0.25538 | 0.25282 | 0.25153 | 0.24897
N-NH4 | kg/d | 0.12255 | 0.12194 | 0.12194 | 0.12133 | 0.12073 | 0.11951 | 0.11891 | 0.11769
N-NO3 | kg/d | 0.023567 | 0.02345 | 0.02345 | 0.023333 | 0.023217 | 0.022983 | 0.022867 | 0.022633
P-celk | kg/d | 0.058917 | 0.058625 | 0.058625 | 0.058333 | 0.058042 | 0.057458 | 0.057167 | 0.056583
Počet ČOV | ks | 0 | 0 | 0 | 0 | 0 | 0 | 0 | 0
Kapacita ČOV | m3/d | 0 | 0 | 0 | 0 | 0 | 0 | 0 | 0
Počet čerpacích stanic | ks | 3 | 3 | 3 | 3 | 3 | 3 | 3 | 3
Délka kanal.sítě | km | 8.764 | 8.764 | 8.764 | 8.764 | 8.764 | 8.764 | 8.764 | 8.764
Počet kanal.přípojek | ks | 76 | 76 | 76 | 76 | 76 | 76 | 76 | 76
Jímky a septiky | ks | 0 | 0 | 0 | 0 | 0 | 0 | 0 | 0
Mikročistírny | ks | 0 | 0 | 0 | 0 | 0 | 0 | 0 | 0
Vysvětlivka : Počet osob s ČOP = Počet osob s časově omezeným pobytem
|  | 127.581 | 128.2261 | 128.3873 | 128.5486 | 128.7099 | 128.8711 | 129.0324 | 129.1937

## tab.X
Kraj : Jihomoravský | [5 empty] | Provozní skupina: CZ0647.6220.0604.01 - Podmolí
Tab. X - KANALIZACE - BILANCE ODPADNÍCH VOD A ZNEČIŠTĚNÍ
CZ0647.6220.0604.01 - Podmolí
(číslo a název obce)
| jedn. | 2017 | 2020 | 2025 | 2030 | 2035 | 2040 | 2045 | 2050
CELKOVÁ PRODUKCE
odpadních vod | m3/d | 22.838 | 22.718 | 22.718 | 22.598 | 22.478 | 22.238 | 22.118 | 21.878
BSK5 | kg/d | 12.409 | 12.342 | 12.342 | 12.275 | 12.208 | 12.074 | 12.007 | 11.873
NL | kg/d | 11.3749 | 11.3135 | 11.3135 | 11.2521 | 11.1907 | 11.0678 | 11.0064 | 10.8836
CHSK | kg/d | 22.9855 | 22.8615 | 22.8615 | 22.7375 | 22.6135 | 22.3655 | 22.2415 | 21.9935
Počet EO | os. | 206.8167 | 205.7 | 205.7 | 204.5833 | 203.4667 | 201.2333 | 200.1167 | 197.8833
odp.vod likv. na ČOV | m3/d | 22.738 | 22.618 | 22.618 | 22.498 | 22.378 | 22.138 | 22.018 | 21.778
odp.vod likv. v septicích | m3/d | 0 | 0 | 0 | 0 | 0 | 0 | 0 | 0
odp.vod likv. jiným způsobem | m3/d | 0.1 | 0.1 | 0.1 | 0.1 | 0.1 | 0.1 | 0.1 | 0.1
PŘÍSUN ODP. VOD Z JINÝCH LOKALIT
množství odpadních vod | m3/d | 0 | 0 | 0 | 0 | 0 | 0 | 0 | 0
BSK5 | kg/d | 0 | 0 | 0 | 0 | 0 | 0 | 0 | 0
NL | kg/d | 0 | 0 | 0 | 0 | 0 | 0 | 0 | 0
CHSK | kg/d | 0 | 0 | 0 | 0 | 0 | 0 | 0 | 0
ODVEDENÍ ODP. VOD NA JINÉ LOKALITY
množství odpadních vod | m3/d | 22.738 | 22.618 | 22.618 | 22.498 | 22.378 | 22.138 | 22.018 | 21.778
BSK5 | kg/d | 12.334 | 12.267 | 12.267 | 12.2 | 12.133 | 11.999 | 11.932 | 11.798
NL | kg/d | 11.3062 | 11.2448 | 11.2448 | 11.1833 | 11.1219 | 10.9991 | 10.9377 | 10.8148
CHSK | kg/d | 22.848 | 22.724 | 22.724 | 22.6 | 22.476 | 22.228 | 22.104 | 21.856
PŘÍTOK NA ČOV
množství odpadních vod | m3/d
BSK5 | kg/d
NL | kg/d
CHSK | kg/d
Počet EO | os
Typ ČOV | -
Dočištění - snížení BSK5 | -
Denitrifikace | -
Odstraňování fosforu | -
množství odpadních vod | m3/d
ODSTRANĚNÉ ZNEČIŠTĚNÍ
BSK5 | kg/d | 12.0157 | 11.9503 | 11.9503 | 11.885 | 11.8197 | 11.6891 | 11.6237 | 11.4931
NL | kg/d | 10.8969 | 10.8376 | 10.8376 | 10.7784 | 10.7191 | 10.6006 | 10.5413 | 10.4228
CHSK | kg/d | 21.4837 | 21.3669 | 21.3669 | 21.2501 | 21.1333 | 20.8997 | 20.7829 | 20.5493
ZBYTKOVÉ ZNEČIŠTĚNÍ
BSK5 | kg/d | 0.31833 | 0.31665 | 0.31665 | 0.31497 | 0.31329 | 0.30993 | 0.30825 | 0.30489
NL | kg/d | 0.40928 | 0.40712 | 0.40712 | 0.40496 | 0.4028 | 0.39848 | 0.39632 | 0.392
CHSK | kg/d | 1.3643 | 1.3571 | 1.3571 | 1.3499 | 1.3427 | 1.3283 | 1.3211 | 1.3067
Produkce kalů | m3/r | 146.1906 | 145.3959 | 145.3959 | 144.6012 | 143.8064 | 142.217 | 141.4223 | 139.8328
Způsob likvidace kalů | -
Množství kalu po odvodnění | m3/r | 35.0858 | 34.895 | 34.895 | 34.7043 | 34.5135 | 34.1321 | 33.9413 | 33.5599
Typ čistírny odpadních vod: |  | 2030: Způsoby likvidace kalů:
0 - neurčeno |  | 2017: 10 - aktivační s nitrifikací; 2030: 0 - neurčeno
1 - septik |  | 2017: 11 - aktivační s denitrif. a nitrif.; 2030: 1 - přímá aplikace na zemědělské a lesní půdě
2 - septik s dočištěním |  | 2017: 12 - čist. s biologickými filtry; 2030: 2 - kompostování
3 - domovní mikročistírna - disky |  | 2017: 13 - aktivační čistírna a rybník; 2030: 3 - skládkování
4 - domovní mikročistírna - filtry |  | 2017: 14 - aktiv. č. s nitrif. a rybník; 2030: 4 - spalování
5 - kořenová čistírna |  | 2017: 15 - aktiv. č. s nitr. a mikrosíty; 2030: 5 - rekultivace
6 - stabilizační nádrž |  | 2017: 16 - aktivač. č. a rycholfiltrace; 2030: 6 - převoz do jiné ČOV ke zpracování
7 - čistírna s biokontaktory |  | 2017: 17 - č. s nitrif. a srážením P; 2030: 101 - přímá aplikace na zemědělské a lesní půdě + kompostování
8 - malá aktiv. čistírna s nitrifikací |  | 2017: 18 - č. s denitrif. + nitr. + sráž. P; 2030: 102 - přímá aplikace na zemědělské a lesní půdě + skládkování
9 - aktivační čistírna |  | 2017: 19 - č. s denit., nitr., sráž. P, filtr.; 2030: 103 - kompostování + spalování
104 - skládkování + převoz do jiné ČOV
105 - přímá aplikace na zem. a les. půdě + kompostování + převoz do jiné ČOV
106 - kompostování + skládkování + rekultivace

## tab.XII
Plán rozvoje pro kraj : Jihomoravský |  |  |  | Provozní skupina : |  | CZ0647.6220.0604.01-Podmolí
Tab. XII - TECHNICKÉ A FINANČNÍ ÚDAJE KANALIZACÍ
CZ0647.6220.0604.01-Podmolí
(číslo a název obce)
ID | K | H l a v n í o b j e k t y |  |  |  | stávající objekty |  |  | rekonstrukce |  | nové stavby
|  | 1 čistírny odpadních vod |  |  |  | DHM | rok uved. | posl. rekon. | DHM | rok zaháj. | DHM | rok zaháj.
|  | název | typ ČOV |  | kap. m3/d | mil. Kč | do provozu | /rok zrušení | mil.Kč | /ukončení | mil. Kč | /ukončení
2 biologický rybník
|  |  | plocha (ha) |  | kap. EO
3 kanalizační síť
|  |  |  | DN(mm) | délka(km)
K.S |  | KS Podmolí |  | < 100 | 5.413 |  | 2007 | 2009
K.S |  | KS Podmolí tlaková |  | < 100 | 0.428 |  | 2007 | 2009
4 výtlačné řady
|  |  |  | DN(mm) | délka(km)
V.S |  | Výtlak Podmolí |  | < 100 | 0.197 |  | 2007 | 2009
V.S |  | Výtlak Podmolí - Mašovice |  | < 100 | 2.726 |  | 2007 | 2009
5 čerpací stanice
|  |  |  | Qkap(l/s) | h(m)
S.S |  | ČS 1 |  | 5.4 | 0 |  | 2007 | 2009
S.S |  | ČS 2 |  | 4.5 | 0 |  | 2007 | 2009
S.S |  | ČS 3 |  | 4 | 0 |  | 2007 | 2009
6 kanalizační přípojky
|  |  |  | počet | délka(km)
S.S |  | přípojky Podmolí |  | 74 | 0.592 |  | 2007 | 2009
S.S |  | tlakové přípojky Podmolí |  | 2 | 0.016 |  | 2007 | 2009
7 jímky
|  |  | typ |  | počet ks
|  | SOUČET |  |  |  | 0 |  |  | 0 |  | 0