## tab.VI
Plán rozvoje pro kraj : Jihomoravský
Tab. VI - KANALIZACE - ZÁKLADNÍ ÚDAJE
CZ0647.6220.0606.01 - Práče
(provozní skupina)
| jednotky | 2017 | 2020 | 2025 | 2030 | 2035 | 2040 | 2045 | 2050
Celkový počet obyvatel | os. | 820 | 814 | 814 | 810 | 804 | 797 | 790 | 783
Odkanalizování
Počet obyv. napoj na kanalizaci | os. | 758 | 767 | 791 | 810 | 804 | 797 | 790 | 783
Počet obyv. napoj na kanalizaci | % | 92.439 | 94.226 | 97.1744 | 100 | 100 | 100 | 100 | 100
Přírůstek | os |  | 9 | 24 | 19 | -6 | -7 | -7 | -7
Čištění odpadních vod
Počet obyv. napoj ČOV | os. | 758 | 767 | 791 | 810 | 804 | 797 | 790 | 783
Počet obyv. napoj ČOV | % | 92.439 | 94.226 | 97.1744 | 100 | 100 | 100 | 100 | 100
Počet obyv. se svozem na ČOV | os. | 62 | 47 | 23 | 0 | 0 | 0 | 0 | 0
Počet obyv. se svozem na ČOV | % | 7.561 | 5.774 | 2.8256 | 0 | 0 | 0 | 0 | 0
Celková produkce odp. vod | mil. m3/rok | 0.035366 | 0.035213 | 0.035388 | 0.03538 | 0.035118 | 0.034811 | 0.034504 | 0.034198
Odpad. vody čištěné na ČOV | mil. m3/rok | 0.027569 | 0.027898 | 0.034716 | 0.03538 | 0.035118 | 0.034811 | 0.034504 | 0.034198
Odpad. vody čištěné na ČOV | % | 77.955 | 79.2273 | 98.1022 | 100 | 100 | 100 | 100 | 100
Přírustek odp. vody čištěné na ČOV | mil. m3/rok |  | 0.0003285 | 0.0068182 | 0.0006643 | -0.0002628 | -0.0003066 | -0.0003066 | -0.0003066
Přírustek odp. vody čištěné na ČOV | % |  | 1.1775 | 19.6398 | 1.8776 | -0.74834 | -0.88075 | -0.88858 | -0.89655
Odpad. vody čištěné v septicích | mil. m3/rok | 0 | 0 | 0 | 0 | 0 | 0 | 0 | 0
Odpad. vody čištěné v septicích | % | 0 | 0 | 0 | 0 | 0 | 0 | 0 | 0
Odpad. vody nečištěné | tis. m3/rok | 7.7964 | 7.3146 | 0.6716 | 0 | 0 | 0 | 0 | 0
Odpad. vody nečištěné | % | 22.045 | 20.7727 | 1.8978 | 0 | 0 | 0 | 0 | 0
Počet ČOV | ks | 0 | 0 | 0 | 0 | 0 | 0 | 0 | 0
Celková kapacita ČOV | m3/d | 0 | 0 | 0 | 0 | 0 | 0 | 0 | 0
Přírůstek | m3/d |  | 0 | 0 | 0 | 0 | 0 | 0 | 0
Přebytek kapacity | m3/d
Nedostatek kapacity | m3/d | 0 | 0 | 0 | 0 | 0 | 0 | 0 | 0
Celková délka nové kanalizace | km | 0 | 0 | 0 | 0 | 0 | 0 | 0 | 0
Přírůstek | km |  | 0 | 0 | 0 | 0 | 0 | 0 | 0
Přírůstek | % |  | 0 | 0 | 0 | 0 | 0 | 0 | 0
Celková délka rek. kanalizace | km | 0 | 0 | 0 | 0 | 0 | 0 | 0 | 0
Přírůstek | km |  | 0 | 0 | 0 | 0 | 0 | 0 | 0
Přírůstek | % |  | 0 | 0 | 0 | 0 | 0 | 0 | 0
Produkce zněčištění
BSK5 | t/rok | 19.0603 | 19.1326 | 19.483 | 19.721 | 19.5742 | 19.403 | 19.2319 | 19.0607
NL | t/rok | 17.4719 | 17.5382 | 17.8594 | 18.0775 | 17.943 | 17.7861 | 17.6292 | 17.4723
CHSK | t/rok | 35.2931 | 35.423 | 36.0654 | 36.5 | 36.2284 | 35.9116 | 35.5948 | 35.278
Odstranění znečištění
BSK5 | t/rok | 16.5126 | 16.7097 | 18.5513 | 18.9426 | 18.8016 | 18.6372 | 18.4728 | 18.3083
NL | t/rok | 15.1366 | 15.3172 | 16.8376 | 17.193 | 17.0651 | 16.9158 | 16.7666 | 16.6173
CHSK | t/rok | 30.2731 | 30.6345 | 33.1539 | 33.8465 | 33.5946 | 33.3008 | 33.007 | 32.7131
Celkové investiční náklady ročně | mil. Kč | 0 | 0 | 0 | 0 | 0 | 0 | 0 | 0
Celkové investiční náklady součtově | mil. Kč | 0 | 0 | 0 | 0 | 0 | 0 | 0 | 0

## tab.IX
Kraj : Jihomoravský |  |  |  |  | Provozní skupina : |  | CZ0647.6220.0606.01 - Práče
Tab. IX - KANALIZACE - REKAPITULACE VSTUPNÍCH ÚDAJŮ
CZ0647.6220.0606.01 - Práče
(číslo a název obce)
| jedn. | 2017 | 2020 | 2025 | 2030 | 2035 | 2040 | 2045 | 2050
Počet trvale bydl.obyvatel | os. | 812 | 806 | 806 | 802 | 796 | 789 | 782 | 775
Počet osob s ČOP | os. | 8 | 8 | 8 | 8 | 8 | 8 | 8 | 8
ODKANALIZOVÁNÍ OBCE
Rozsah odkanalizování | - | 2017: celá obec
Typ kanalizace | - | 2017: jednotná a splašková kanalizace
Počet obyv.napoj.na kanal.
- trvale bydlící | os. | 750 | 759 | 783 | 802 | 796 | 789 | 782 | 775
- počet osob s ČOP | os. | 8 | 8 | 8 | 8 | 8 | 8 | 8 | 8
Počet obyv.nenapoj.na kanal.
- trvale bydlící | os. | 62 | 47 | 23 | 0 | 0 | 0 | 0 | 0
- počet osob s ČOP | os. | 0 | 0 | 0 | 0 | 0 | 0 | 0 | 0
LIKVIDACE ODPADNÍCH VOD
Počet obyv.napoj.na ČOV
- trvale bydlící | os. | 750 | 759 | 783 | 802 | 796 | 789 | 782 | 775
- počet osob s ČOP | os. | 8 | 8 | 8 | 8 | 8 | 8 | 8 | 8
Počet obyv.napoj.na septiky
- trvale bydlící | os. | 0 | 0 | 0 | 0 | 0 | 0 | 0 | 0
- počet osob s ČOP | os. | 0 | 0 | 0 | 0 | 0 | 0 | 0 | 0
Počet obyv.s odvoz OV
- trvale bydlící | os. | 62 | 47 | 23 | 0 | 0 | 0 | 0 | 0
- počet osob s ČOP | os. | 0 | 0 | 0 | 0 | 0 | 0 | 0 | 0
Průmysl,zemědelství,vybavenost | - | 2017: vybavenost
Způsob likvidace | - | jímky na vyvážení | jímky na vyvážení | obecní ČOV | obecní ČOV | obecní ČOV | obecní ČOV | obecní ČOV | obecní ČOV
Množství odp.vod | m3/d | 16.4 | 16.28 | 16.28 | 16.2 | 16.08 | 15.94 | 15.8 | 15.66
BSK5 | kg/d | 5.74 | 5.698 | 5.698 | 5.67 | 5.628 | 5.579 | 5.53 | 5.481
NL | kg/d | 5.2617 | 5.2232 | 5.2232 | 5.1975 | 5.159 | 5.1141 | 5.0692 | 5.0243
CHSK | kg/d | 11.48 | 11.396 | 11.396 | 11.34 | 11.256 | 11.158 | 11.06 | 10.962
N-celk | kg/d | 1.0523 | 1.0446 | 1.0446 | 1.0395 | 1.0318 | 1.0228 | 1.0138 | 1.0049
N-NH4 | kg/d | 0.49747 | 0.49383 | 0.49383 | 0.4914 | 0.48776 | 0.48351 | 0.47927 | 0.47502
N-NO3 | kg/d | 0.095667 | 0.094967 | 0.094967 | 0.0945 | 0.0938 | 0.092983 | 0.092167 | 0.09135
P-celk | kg/d | 0.23917 | 0.23742 | 0.23742 | 0.23625 | 0.2345 | 0.23246 | 0.23042 | 0.22838
Počet ČOV | ks | 0 | 0 | 0 | 0 | 0 | 0 | 0 | 0
Kapacita ČOV | m3/d | 0 | 0 | 0 | 0 | 0 | 0 | 0 | 0
Počet čerpacích stanic | ks | 6 | 6 | 6 | 6 | 6 | 6 | 6 | 6
Délka kanal.sítě | km | 6.163 | 6.163 | 6.163 | 6.163 | 6.163 | 6.163 | 6.163 | 6.163
Počet kanal.přípojek | ks | 206 | 206 | 206 | 206 | 206 | 206 | 206 | 206
Jímky a septiky | ks | 0 | 0 | 0 | 0 | 0 | 0 | 0 | 0
Mikročistírny | ks | 0 | 0 | 0 | 0 | 0 | 0 | 0 | 0
Vysvětlivka : Počet osob s ČOP = Počet osob s časově omezeným pobytem
|  | 127.581 | 128.2261 | 128.3873 | 128.5486 | 128.7099 | 128.8711 | 129.0324 | 129.1937

## tab.X
Kraj : Jihomoravský | [5 empty] | Provozní skupina: CZ0647.6220.0606.01 - Práče
Tab. X - KANALIZACE - BILANCE ODPADNÍCH VOD A ZNEČIŠTĚNÍ
CZ0647.6220.0606.01 - Práče
(číslo a název obce)
| jedn. | 2017 | 2020 | 2025 | 2030 | 2035 | 2040 | 2045 | 2050
CELKOVÁ PRODUKCE
odpadních vod | m3/d | 96.8928 | 96.4728 | 96.9528 | 96.9328 | 96.2128 | 95.3728 | 94.5328 | 93.6928
BSK5 | kg/d | 52.22 | 52.418 | 53.378 | 54.03 | 53.628 | 53.159 | 52.69 | 52.221
NL | kg/d | 47.8683 | 48.0498 | 48.9298 | 49.5275 | 49.159 | 48.7291 | 48.2992 | 47.8693
CHSK | kg/d | 96.6933 | 97.0493 | 98.8093 | 100 | 99.256 | 98.388 | 97.52 | 96.652
Počet EO | os. | 870.3333 | 873.6333 | 889.6333 | 900.5 | 893.8 | 885.9833 | 878.1667 | 870.35
odp.vod likv. na ČOV | m3/d | 75.5328 | 76.4328 | 95.1128 | 96.9328 | 96.2128 | 95.3728 | 94.5328 | 93.6928
odp.vod likv. v septicích | m3/d | 0 | 0 | 0 | 0 | 0 | 0 | 0 | 0
odp.vod likv. jiným způsobem | m3/d | 21.36 | 20.04 | 1.84 | 0 | 0 | 0 | 0 | 0
PŘÍSUN ODP. VOD Z JINÝCH LOKALIT
množství odpadních vod | m3/d | 0 | 0 | 0 | 0 | 0 | 0 | 0 | 0
BSK5 | kg/d | 0 | 0 | 0 | 0 | 0 | 0 | 0 | 0
NL | kg/d | 0 | 0 | 0 | 0 | 0 | 0 | 0 | 0
CHSK | kg/d | 0 | 0 | 0 | 0 | 0 | 0 | 0 | 0
ODVEDENÍ ODP. VOD NA JINÉ LOKALITY
množství odpadních vod | m3/d | 0 | 0 | 95.1128 | 96.9328 | 96.2128 | 95.3728 | 94.5328 | 93.6928
BSK5 | kg/d | 0 | 0 | 52.918 | 54.03 | 53.628 | 53.159 | 52.69 | 52.221
NL | kg/d | 0 | 0 | 48.5082 | 49.5275 | 49.159 | 48.7291 | 48.2992 | 47.8693
CHSK | kg/d | 0 | 0 | 97.966 | 100 | 99.256 | 98.388 | 97.52 | 96.652
PŘÍTOK NA ČOV
množství odpadních vod | m3/d
BSK5 | kg/d
NL | kg/d
CHSK | kg/d
Počet EO | os
Typ ČOV | -
Dočištění - snížení BSK5 | -
Denitrifikace | -
Odstraňování fosforu | -
množství odpadních vod | m3/d
ODSTRANĚNÉ ZNEČIŠTĚNÍ
BSK5 | kg/d | 0 | 0 | 50.8255 | 51.8975 | 51.5113 | 51.0608 | 50.6103 | 50.1598
NL | kg/d | 0 | 0 | 46.1303 | 47.1042 | 46.7537 | 46.3448 | 45.9358 | 45.5269
CHSK | kg/d | 0 | 0 | 90.8325 | 92.73 | 92.04 | 91.235 | 90.43 | 89.625
ZBYTKOVÉ ZNEČIŠTĚNÍ
BSK5 | kg/d | 52.22 | 52.418 | 2.0925 | 2.1325 | 2.1167 | 2.0982 | 2.0797 | 2.0612
NL | kg/d | 47.8683 | 48.0498 | 2.3778 | 2.4233 | 2.4053 | 2.3843 | 2.3633 | 2.3423
CHSK | kg/d | 96.6933 | 97.0493 | 7.1335 | 7.27 | 7.216 | 7.153 | 7.09 | 7.027
Produkce kalů | m3/r | 0 | 0 | 618.3771 | 631.4193 | 626.721 | 621.2397 | 615.7584 | 610.2771
Způsob likvidace kalů | -
Množství kalu po odvodnění | m3/r | 0 | 0 | 148.4105 | 151.5406 | 150.413 | 149.0975 | 147.782 | 146.4665
Typ čistírny odpadních vod: |  | 2030: Způsoby likvidace kalů:
0 - neurčeno |  | 2017: 10 - aktivační s nitrifikací; 2030: 0 - neurčeno
1 - septik |  | 2017: 11 - aktivační s denitrif. a nitrif.; 2030: 1 - přímá aplikace na zemědělské a lesní půdě
2 - septik s dočištěním |  | 2017: 12 - čist. s biologickými filtry; 2030: 2 - kompostování
3 - domovní mikročistírna - disky |  | 2017: 13 - aktivační čistírna a rybník; 2030: 3 - skládkování
4 - domovní mikročistírna - filtry |  | 2017: 14 - aktiv. č. s nitrif. a rybník; 2030: 4 - spalování
5 - kořenová čistírna |  | 2017: 15 - aktiv. č. s nitr. a mikrosíty; 2030: 5 - rekultivace
6 - stabilizační nádrž |  | 2017: 16 - aktivač. č. a rycholfiltrace; 2030: 6 - převoz do jiné ČOV ke zpracování
7 - čistírna s biokontaktory |  | 2017: 17 - č. s nitrif. a srážením P; 2030: 101 - přímá aplikace na zemědělské a lesní půdě + kompostování
8 - malá aktiv. čistírna s nitrifikací |  | 2017: 18 - č. s denitrif. + nitr. + sráž. P; 2030: 102 - přímá aplikace na zemědělské a lesní půdě + skládkování
9 - aktivační čistírna |  | 2017: 19 - č. s denit., nitr., sráž. P, filtr.; 2030: 103 - kompostování + spalování
104 - skládkování + převoz do jiné ČOV
105 - přímá aplikace na zem. a les. půdě + kompostování + převoz do jiné ČOV
106 - kompostování + skládkování + rekultivace

## tab.XII
Plán rozvoje pro kraj : Jihomoravský |  |  |  | Provozní skupina : |  | CZ0647.6220.0606.01-Práče
Tab. XII - TECHNICKÉ A FINANČNÍ ÚDAJE KANALIZACÍ
CZ0647.6220.0606.01-Práče
(číslo a název obce)
ID | K | H l a v n í o b j e k t y |  |  |  | stávající objekty |  |  | rekonstrukce |  | nové stavby
|  | 1 čistírny odpadních vod |  |  |  | DHM | rok uved. | posl. rekon. | DHM | rok zaháj. | DHM | rok zaháj.
|  | název | typ ČOV |  | kap. m3/d | mil. Kč | do provozu | /rok zrušení | mil.Kč | /ukončení | mil. Kč | /ukončení
2 biologický rybník
|  |  | plocha (ha) |  | kap. EO
3 kanalizační síť
|  |  |  | DN(mm) | délka(km)
K.S |  | KS Práče |  | < 100 | 4.168 |  | 1985 | 2013
K.S |  | KS Práče |  | 101 - 300 | 1.75 |  | 1985 | 2013
4 výtlačné řady
|  |  |  | DN(mm) | délka(km)
V.S |  | Výtlak Práče |  | < 100 | 0.123 |  | 1985 | 2013
V.S |  | Výtlak Práče |  | < 100 | 0.122 |  | 2011 | 2013
5 čerpací stanice
|  |  |  | Qkap(l/s) | h(m)
S.S |  | ČS 1 |  | 0 | 0 |  | 1985 | 2013
S.S |  | ČS 2 |  | 0 | 0 |  | 1985 | 2013
S.S |  | ČS 3 |  | 0 | 0 |  | 1985 | 2013
S.S |  | ČS 1 |  | 0 | 0 |  | 2011 | 2013
S.S |  | ČS 2 |  | 0 | 0 |  | 2011 | 2013
S.S |  | ČS 3 |  | 0 | 0 |  | 2011 | 2013
6 kanalizační přípojky
|  |  |  | počet | délka(km)
S.S |  | přípojky Práče |  | 206 | 1.648 |  | 1985 | 2013
7 jímky
|  |  | typ |  | počet ks
|  | SOUČET |  |  |  | 0 |  |  | 0 |  | 0