## tab.VI
Plán rozvoje pro kraj : Jihomoravský
Tab. VI - KANALIZACE - ZÁKLADNÍ ÚDAJE
CZ0647.6220.0613.01 - Slatina
(provozní skupina)
| jednotky | 2017 | 2020 | 2025 | 2030 | 2035 | 2040 | 2045 | 2050
Celkový počet obyvatel | os. | 272 | 270 | 270 | 269 | 267 | 265 | 263 | 261
Odkanalizování
Počet obyv. napoj na kanalizaci | os. | 240 | 255 | 255 | 254 | 252 | 250 | 248 | 246
Počet obyv. napoj na kanalizaci | % | 88.2353 | 94.4444 | 94.4444 | 94.4238 | 94.382 | 94.3396 | 94.2966 | 94.2529
Přírůstek | os |  | 15 | 0 | -1 | -2 | -2 | -2 | -2
Čištění odpadních vod
Počet obyv. napoj ČOV | os. | 240 | 255 | 255 | 254 | 252 | 250 | 248 | 246
Počet obyv. napoj ČOV | % | 88.2353 | 94.4444 | 94.4444 | 94.4238 | 94.382 | 94.3396 | 94.2966 | 94.2529
Počet obyv. se svozem na ČOV | os. | 32 | 15 | 15 | 15 | 15 | 15 | 15 | 15
Počet obyv. se svozem na ČOV | % | 11.7647 | 5.5556 | 5.5556 | 5.5762 | 5.618 | 5.6604 | 5.7034 | 5.7471
Celková produkce odp. vod | mil. m3/rok | 0.011217 | 0.011312 | 0.011312 | 0.011268 | 0.011181 | 0.011093 | 0.011005 | 0.010918
Odpad. vody čištěné na ČOV | mil. m3/rok | 0.010502 | 0.010962 | 0.010962 | 0.010918 | 0.01083 | 0.010743 | 0.010655 | 0.010567
Odpad. vody čištěné na ČOV | % | 93.6223 | 96.9024 | 96.9024 | 96.8903 | 96.866 | 96.8412 | 96.8161 | 96.7905
Přírustek odp. vody čištěné na ČOV | mil. m3/rok |  | 0.00045975 | 0 | -4.38e-05 | -8.76e-05 | -8.76e-05 | -8.76e-05 | -8.76e-05
Přírustek odp. vody čištěné na ČOV | % |  | 4.1942 | 0 | -0.40118 | -0.80885 | -0.81545 | -0.82215 | -0.82897
Odpad. vody čištěné v septicích | mil. m3/rok | 0 | 0 | 0 | 0 | 0 | 0 | 0 | 0
Odpad. vody čištěné v septicích | % | 0 | 0 | 0 | 0 | 0 | 0 | 0 | 0
Odpad. vody nečištěné | tis. m3/rok | 0.7154 | 0.3504 | 0.3504 | 0.3504 | 0.3504 | 0.3504 | 0.3504 | 0.3504
Odpad. vody nečištěné | % | 6.3777 | 3.0976 | 3.0976 | 3.1097 | 3.134 | 3.1588 | 3.1839 | 3.2095
Počet ČOV | ks | bar: 2017 to 2050
Celková kapacita ČOV | m3/d | 41 | 41 | 41 | 41 | 41 | 41 | 41 | 41
Přírůstek | m3/d |  | 0 | 0 | 0 | 0 | 0 | 0 | 0
Přebytek kapacity | m3/d | 41 | 41 | 41 | 41 | 41 | 41 | 41 | 41
Nedostatek kapacity | m3/d
Celková délka nové kanalizace | km | 0 | 0 | 0 | 0 | 0 | 0 | 0 | 0
Přírůstek | km |  | 0 | 0 | 0 | 0 | 0 | 0 | 0
Přírůstek | % |  | 0 | 0 | 0 | 0 | 0 | 0 | 0
Celková délka rek. kanalizace | km | 0 | 0 | 0 | 0 | 0 | 0 | 0 | 0
Přírůstek | km |  | 0 | 0 | 0 | 0 | 0 | 0 | 0
Přírůstek | % |  | 0 | 0 | 0 | 0 | 0 | 0 | 0
Produkce zněčištění
BSK5 | t/rok | 5.9473 | 6.0918 | 6.0918 | 6.0674 | 6.0185 | 5.9696 | 5.9207 | 5.8718
NL | t/rok | 5.4517 | 5.5842 | 5.5842 | 5.5618 | 5.5169 | 5.4721 | 5.4273 | 5.3824
CHSK | t/rok | 11.0192 | 11.2834 | 11.2834 | 11.2381 | 11.1476 | 11.0571 | 10.9665 | 10.876
Odstranění znečištění
BSK5 | t/rok | 5.4169 | 5.6608 | 5.6608 | 5.6377 | 5.5914 | 5.5451 | 5.4988 | 5.4525
NL | t/rok | 4.8342 | 5.0521 | 5.0521 | 5.0314 | 4.9901 | 4.9487 | 4.9074 | 4.8661
CHSK | t/rok | 9.4692 | 9.8902 | 9.8902 | 9.8498 | 9.7689 | 9.688 | 9.6071 | 9.5263
Celkové investiční náklady ročně | mil. Kč | 0 | 0 | 0 | 0 | 0 | 0 | 0 | 0
Celkové investiční náklady součtově | mil. Kč | 0 | 0 | 0 | 0 | 0 | 0 | 0 | 0

## tab.IX
Kraj : Jihomoravský |  |  |  |  | Provozní skupina : |  | CZ0647.6220.0613.01 - Slatina
Tab. IX - KANALIZACE - REKAPITULACE VSTUPNÍCH ÚDAJŮ
CZ0647.6220.0613.01 - Slatina
(číslo a název obce)
| jedn. | 2017 | 2020 | 2025 | 2030 | 2035 | 2040 | 2045 | 2050
Počet trvale bydl.obyvatel | os. | 242 | 240 | 240 | 239 | 237 | 235 | 233 | 231
Počet osob s ČOP | os. | 30 | 30 | 30 | 30 | 30 | 30 | 30 | 30
ODKANALIZOVÁNÍ OBCE
Rozsah odkanalizování | - | 2017: celá obec
Typ kanalizace | - | 2017: splašková kanalizace
Počet obyv.napoj.na kanal.
- trvale bydlící | os. | 220 | 229 | 229 | 228 | 226 | 224 | 222 | 220
- počet osob s ČOP | os. | 20 | 26 | 26 | 26 | 26 | 26 | 26 | 26
Počet obyv.nenapoj.na kanal.
- trvale bydlící | os. | 22 | 11 | 11 | 11 | 11 | 11 | 11 | 11
- počet osob s ČOP | os. | 10 | 4 | 4 | 4 | 4 | 4 | 4 | 4
LIKVIDACE ODPADNÍCH VOD
Počet obyv.napoj.na ČOV
- trvale bydlící | os. | 220 | 229 | 229 | 228 | 226 | 224 | 222 | 220
- počet osob s ČOP | os. | 20 | 26 | 26 | 26 | 26 | 26 | 26 | 26
Počet obyv.napoj.na septiky
- trvale bydlící | os. | 0 | 0 | 0 | 0 | 0 | 0 | 0 | 0
- počet osob s ČOP | os. | 0 | 0 | 0 | 0 | 0 | 0 | 0 | 0
Počet obyv.s odvoz OV
- trvale bydlící | os. | 22 | 11 | 11 | 11 | 11 | 11 | 11 | 11
- počet osob s ČOP | os. | 10 | 4 | 4 | 4 | 4 | 4 | 4 | 4
Průmysl,zemědelství,vybavenost | - | 2017: vybavenost
Způsob likvidace | - | obecní ČOV | obecní ČOV | obecní ČOV | obecní ČOV | obecní ČOV | obecní ČOV | obecní ČOV | obecní ČOV
Množství odp.vod | m3/d | 5.44 | 5.4 | 5.4 | 5.38 | 5.34 | 5.3 | 5.26 | 5.22
BSK5 | kg/d | 1.904 | 1.89 | 1.89 | 1.883 | 1.869 | 1.855 | 1.841 | 1.827
NL | kg/d | 1.7453 | 1.7325 | 1.7325 | 1.7261 | 1.7133 | 1.7004 | 1.6876 | 1.6748
CHSK | kg/d | 3.808 | 3.78 | 3.78 | 3.766 | 3.738 | 3.71 | 3.682 | 3.654
N-celk | kg/d | 0.34907 | 0.3465 | 0.3465 | 0.34522 | 0.34265 | 0.34008 | 0.33752 | 0.33495
N-NH4 | kg/d | 0.16501 | 0.1638 | 0.1638 | 0.16319 | 0.16198 | 0.16077 | 0.15955 | 0.15834
N-NO3 | kg/d | 0.031733 | 0.0315 | 0.0315 | 0.031383 | 0.03115 | 0.030917 | 0.030683 | 0.03045
P-celk | kg/d | 0.079333 | 0.07875 | 0.07875 | 0.078458 | 0.077875 | 0.077292 | 0.076708 | 0.076125
Počet ČOV | ks | bar: 2017 to 2050
Kapacita ČOV | m3/d | 41 | 41 | 41 | 41 | 41 | 41 | 41 | 41
Počet čerpacích stanic | ks | 0 | 0 | 0 | 0 | 0 | 0 | 0 | 0
Délka kanal.sítě | km | 2.493 | 2.493 | 2.493 | 2.493 | 2.493 | 2.493 | 2.493 | 2.493
Počet kanal.přípojek | ks | 95 | 95 | 95 | 95 | 95 | 95 | 95 | 95
Jímky a septiky | ks | 0 | 0 | 0 | 0 | 0 | 0 | 0 | 0
Mikročistírny | ks | 0 | 0 | 0 | 0 | 0 | 0 | 0 | 0
Vysvětlivka : Počet osob s ČOP = Počet osob s časově omezeným pobytem
|  | 127.581 | 128.2261 | 128.3873 | 128.5486 | 128.7099 | 128.8711 | 129.0324 | 129.1937

## tab.X
Kraj : Jihomoravský | [5 empty] | Provozní skupina: CZ0647.6220.0613.01 - Slatina
Tab. X - KANALIZACE - BILANCE ODPADNÍCH VOD A ZNEČIŠTĚNÍ
CZ0647.6220.0613.01 - Slatina
(číslo a název obce)
| jedn. | 2017 | 2020 | 2025 | 2030 | 2035 | 2040 | 2045 | 2050
CELKOVÁ PRODUKCE
odpadních vod | m3/d | 30.732 | 30.9916 | 30.9916 | 30.8716 | 30.6316 | 30.3916 | 30.1516 | 29.9116
BSK5 | kg/d | 16.294 | 16.69 | 16.69 | 16.623 | 16.489 | 16.355 | 16.221 | 16.087
NL | kg/d | 14.9362 | 15.2992 | 15.2992 | 15.2378 | 15.1149 | 14.9921 | 14.8693 | 14.7464
CHSK | kg/d | 30.1897 | 30.9133 | 30.9133 | 30.7893 | 30.5413 | 30.2933 | 30.0453 | 29.7973
Počet EO | os. | 271.5667 | 278.1667 | 278.1667 | 277.05 | 274.8167 | 272.5833 | 270.35 | 268.1167
odp.vod likv. na ČOV | m3/d | 28.772 | 30.0316 | 30.0316 | 29.9116 | 29.6716 | 29.4316 | 29.1916 | 28.9516
odp.vod likv. v septicích | m3/d | 0 | 0 | 0 | 0 | 0 | 0 | 0 | 0
odp.vod likv. jiným způsobem | m3/d | 1.96 | 0.96 | 0.96 | 0.96 | 0.96 | 0.96 | 0.96 | 0.96
PŘÍSUN ODP. VOD Z JINÝCH LOKALIT
množství odpadních vod | m3/d | 0 | 0 | 0 | 0 | 0 | 0 | 0 | 0
BSK5 | kg/d | 0 | 0 | 0 | 0 | 0 | 0 | 0 | 0
NL | kg/d | 0 | 0 | 0 | 0 | 0 | 0 | 0 | 0
CHSK | kg/d | 0 | 0 | 0 | 0 | 0 | 0 | 0 | 0
ODVEDENÍ ODP. VOD NA JINÉ LOKALITY
množství odpadních vod | m3/d | 0 | 0 | 0 | 0 | 0 | 0 | 0 | 0
BSK5 | kg/d | 0 | 0 | 0 | 0 | 0 | 0 | 0 | 0
NL | kg/d | 0 | 0 | 0 | 0 | 0 | 0 | 0 | 0
CHSK | kg/d | 0 | 0 | 0 | 0 | 0 | 0 | 0 | 0
PŘÍTOK NA ČOV
množství odpadních vod | m3/d | 28.772 | 30.0316 | 30.0316 | 29.9116 | 29.6716 | 29.4316 | 29.1916 | 28.9516
BSK5 | kg/d | 15.704 | 16.41 | 16.41 | 16.343 | 16.209 | 16.075 | 15.941 | 15.807
NL | kg/d | 14.3953 | 15.0425 | 15.0425 | 14.9811 | 14.8583 | 14.7354 | 14.6126 | 14.4898
CHSK | kg/d | 29.108 | 30.4 | 30.4 | 30.276 | 30.028 | 29.78 | 29.532 | 29.284
Počet EO | os | 261.7333 | 273.5 | 273.5 | 272.3833 | 270.15 | 267.9167 | 265.6833 | 263.45
Typ ČOV | - | 9 | 9 | 9 | 9 | 9 | 9 | 9 | 9
Dočištění - snížení BSK5 | - | bar: 2017 to 2050
Denitrifikace | - | bar: 2017 to 2050
Odstraňování fosforu | - | bar: 2017 to 2050
množství odpadních vod | m3/d | 28.772 | 30.0316 | 30.0316 | 29.9116 | 29.6716 | 29.4316 | 29.1916 | 28.9516
ODSTRANĚNÉ ZNEČIŠTĚNÍ
BSK5 | kg/d | 14.8408 | 15.5091 | 15.5091 | 15.4457 | 15.3189 | 15.1921 | 15.0653 | 14.9385
NL | kg/d | 13.2445 | 13.8412 | 13.8412 | 13.7846 | 13.6714 | 13.5582 | 13.4449 | 13.3317
CHSK | kg/d | 25.9431 | 27.0965 | 27.0965 | 26.9857 | 26.7641 | 26.5425 | 26.3209 | 26.0993
ZBYTKOVÉ ZNEČIŠTĚNÍ
BSK5 | kg/d | 0.86316 | 0.90095 | 0.90095 | 0.89735 | 0.89015 | 0.88295 | 0.87575 | 0.86855
NL | kg/d | 1.1509 | 1.2013 | 1.2013 | 1.1965 | 1.1869 | 1.1773 | 1.1677 | 1.1581
CHSK | kg/d | 3.1649 | 3.3035 | 3.3035 | 3.2903 | 3.2639 | 3.2375 | 3.2111 | 3.1847
Produkce kalů | m3/r | 180.5636 | 188.6935 | 188.6935 | 187.9221 | 186.3794 | 184.8366 | 183.2939 | 181.7512
Způsob likvidace kalů | - | 6 | 6 | 6 | 6 | 6 | 6 | 6 | 6
Množství kalu po odvodnění | m3/r | 43.3353 | 45.2864 | 45.2864 | 45.1013 | 44.731 | 44.3608 | 43.9905 | 43.6203
Typ čistírny odpadních vod: |  | 2030: Způsoby likvidace kalů:
0 - neurčeno |  | 2017: 10 - aktivační s nitrifikací; 2030: 0 - neurčeno
1 - septik |  | 2017: 11 - aktivační s denitrif. a nitrif.; 2030: 1 - přímá aplikace na zemědělské a lesní půdě
2 - septik s dočištěním |  | 2017: 12 - čist. s biologickými filtry; 2030: 2 - kompostování
3 - domovní mikročistírna - disky |  | 2017: 13 - aktivační čistírna a rybník; 2030: 3 - skládkování
4 - domovní mikročistírna - filtry |  | 2017: 14 - aktiv. č. s nitrif. a rybník; 2030: 4 - spalování
5 - kořenová čistírna |  | 2017: 15 - aktiv. č. s nitr. a mikrosíty; 2030: 5 - rekultivace
6 - stabilizační nádrž |  | 2017: 16 - aktivač. č. a rycholfiltrace; 2030: 6 - převoz do jiné ČOV ke zpracování
7 - čistírna s biokontaktory |  | 2017: 17 - č. s nitrif. a srážením P; 2030: 101 - přímá aplikace na zemědělské a lesní půdě + kompostování
8 - malá aktiv. čistírna s nitrifikací |  | 2017: 18 - č. s denitrif. + nitr. + sráž. P; 2030: 102 - přímá aplikace na zemědělské a lesní půdě + skládkování
9 - aktivační čistírna |  | 2017: 19 - č. s denit., nitr., sráž. P, filtr.; 2030: 103 - kompostování + spalování
104 - skládkování + převoz do jiné ČOV
105 - přímá aplikace na zem. a les. půdě + kompostování + převoz do jiné ČOV
106 - kompostování + skládkování + rekultivace

## tab.XII
Plán rozvoje pro kraj : Jihomoravský |  |  |  | Provozní skupina : |  | CZ0647.6220.0613.01-Slatina
Tab. XII - TECHNICKÉ A FINANČNÍ ÚDAJE KANALIZACÍ
CZ0647.6220.0613.01-Slatina
(číslo a název obce)
ID | K | H l a v n í o b j e k t y |  |  |  | stávající objekty |  |  | rekonstrukce |  | nové stavby
|  | 1 čistírny odpadních vod |  |  |  | DHM | rok uved. | posl. rekon. | DHM | rok zaháj. | DHM | rok zaháj.
|  | název | typ ČOV |  | kap. m3/d | mil. Kč | do provozu | /rok zrušení | mil.Kč | /ukončení | mil. Kč | /ukončení
C.S |  | ČOV Slatina | aktivační čistírna |  | 41 | 2.95 | 2014 | 2014
2 biologický rybník
|  |  | plocha (ha) |  | kap. EO
3 kanalizační síť
|  |  |  | DN(mm) | délka(km)
K.S |  | KS Slatina |  | < 100 | 2.493 |  | 2014 | 2016
4 výtlačné řady
|  |  |  | DN(mm) | délka(km)
5 čerpací stanice
|  |  |  | Qkap(l/s) | h(m)
6 kanalizační přípojky
|  |  |  | počet | délka(km)
S.S |  | přípojky Slatina |  | 95 | 0.76 |  | 2015 | 2017
7 jímky
|  |  | typ |  | počet ks
|  | SOUČET |  |  |  | 2.95 |  |  | 0 |  | 0