## tab.VI
Plán rozvoje pro kraj : Jihomoravský
Tab. VI - KANALIZACE - ZÁKLADNÍ ÚDAJE
CZ0647.6220.0617.01 - Stošíkovice na Louce
(provozní skupina)
| jednotky | 2017 | 2020 | 2025 | 2030 | 2035 | 2040 | 2045 | 2050
Celkový počet obyvatel | os. | 278 | 276 | 276 | 275 | 273 | 271 | 269 | 266
Odkanalizování
Počet obyv. napoj na kanalizaci | os. | 257 | 258 | 261 | 263 | 261 | 259 | 257 | 254
Počet obyv. napoj na kanalizaci | % | 92.446 | 93.4783 | 94.5652 | 95.6364 | 95.6044 | 95.572 | 95.539 | 95.4887
Přírůstek | os |  | 1 | 3 | 2 | -2 | -2 | -2 | -3
Čištění odpadních vod
Počet obyv. napoj ČOV | os. | 257 | 258 | 261 | 263 | 261 | 259 | 257 | 254
Počet obyv. napoj ČOV | % | 92.446 | 93.4783 | 94.5652 | 95.6364 | 95.6044 | 95.572 | 95.539 | 95.4887
Počet obyv. se svozem na ČOV | os. | 21 | 18 | 15 | 12 | 12 | 12 | 12 | 12
Počet obyv. se svozem na ČOV | % | 7.554 | 6.5217 | 5.4348 | 4.3636 | 4.3956 | 4.428 | 4.461 | 4.5113
Celková produkce odp. vod | mil. m3/rok | 0.013672 | 0.013619 | 0.013642 | 0.013626 | 0.01355 | 0.013474 | 0.013398 | 0.013284
Odpad. vody čištěné na ČOV | mil. m3/rok | 0.013033 | 0.013071 | 0.013185 | 0.013261 | 0.013185 | 0.013109 | 0.013033 | 0.012919
Odpad. vody čištěné na ČOV | % | 95.3275 | 95.9793 | 96.655 | 97.321 | 97.306 | 97.2908 | 97.2754 | 97.252
Přírustek odp. vody čištěné na ČOV | mil. m3/rok |  | 3.8026e-05 | 0.00011408 | 7.6051e-05 | -7.6051e-05 | -7.6051e-05 | -7.6051e-05 | -0.00011408
Přírustek odp. vody čištěné na ČOV | % |  | 0.29091 | 0.86518 | 0.57348 | -0.57679 | -0.58013 | -0.58352 | -0.88301
Odpad. vody čištěné v septicích | mil. m3/rok | 0 | 0 | 0 | 0 | 0 | 0 | 0 | 0
Odpad. vody čištěné v septicích | % | 0 | 0 | 0 | 0 | 0 | 0 | 0 | 0
Odpad. vody nečištěné | tis. m3/rok | 0.63883 | 0.54757 | 0.45631 | 0.36505 | 0.36505 | 0.36505 | 0.36505 | 0.36505
Odpad. vody nečištěné | % | 4.6725 | 4.0207 | 3.345 | 2.679 | 2.694 | 2.7092 | 2.7246 | 2.748
Počet ČOV | ks | bar: 2017 to 2050
Celková kapacita ČOV | m3/d | 38.4 | 38.4 | 38.4 | 38.4 | 38.4 | 38.4 | 38.4 | 38.4
Přírůstek | m3/d |  | 0 | 0 | 0 | 0 | 0 | 0 | 0
Přebytek kapacity | m3/d | 38.4 | 38.4 | 38.4 | 38.4 | 38.4 | 38.4 | 38.4 | 38.4
Nedostatek kapacity | m3/d
Celková délka nové kanalizace | km | 0 | 0 | 0 | 0 | 0 | 0 | 0 | 0
Přírůstek | km |  | 0 | 0 | 0 | 0 | 0 | 0 | 0
Přírůstek | % |  | 0 | 0 | 0 | 0 | 0 | 0 | 0
Celková délka rek. kanalizace | km | 0 | 0 | 0 | 0 | 0 | 0 | 0 | 0
Přírůstek | km |  | 0 | 0 | 0 | 0 | 0 | 0 | 0
Přírůstek | % |  | 0 | 0 | 0 | 0 | 0 | 0 | 0
Produkce zněčištění
BSK5 | t/rok | 8.0187 | 8.0187 | 8.0625 | 8.0844 | 8.0406 | 7.9968 | 7.953 | 7.8873
NL | t/rok | 7.3505 | 7.3505 | 7.3906 | 7.4107 | 7.3706 | 7.3304 | 7.2903 | 7.23
CHSK | t/rok | 15.1139 | 15.1139 | 15.1942 | 15.2344 | 15.1541 | 15.0738 | 14.9935 | 14.873
Odstranění znečištění
BSK5 | t/rok | 7.4744 | 7.4952 | 7.5574 | 7.599 | 7.5574 | 7.5159 | 7.4744 | 7.4121
NL | t/rok | 6.6886 | 6.7072 | 6.7628 | 6.7999 | 6.7628 | 6.7257 | 6.6886 | 6.633
CHSK | t/rok | 13.3993 | 13.4352 | 13.5431 | 13.6151 | 13.5431 | 13.4712 | 13.3993 | 13.2914
Celkové investiční náklady ročně | mil. Kč | 0 | 0 | 0 | 0 | 0 | 0 | 0 | 0
Celkové investiční náklady součtově | mil. Kč | 0 | 0 | 0 | 0 | 0 | 0 | 0 | 0

## tab.IX
Kraj : Jihomoravský |  |  |  |  | Provozní skupina : |  | CZ0647.6220.0617.01 - Stošíkovice na Louce
Tab. IX - KANALIZACE - REKAPITULACE VSTUPNÍCH ÚDAJŮ
CZ0647.6220.0617.01 - Stošíkovice na Louce
(číslo a název obce)
| jedn. | 2017 | 2020 | 2025 | 2030 | 2035 | 2040 | 2045 | 2050
Počet trvale bydl.obyvatel | os. | 256 | 254 | 254 | 253 | 251 | 249 | 247 | 244
Počet osob s ČOP | os. | 22 | 22 | 22 | 22 | 22 | 22 | 22 | 22
ODKANALIZOVÁNÍ OBCE
Rozsah odkanalizování | - | 2017: celá obec
Typ kanalizace | - | 2017: splašková kanalizace
Počet obyv.napoj.na kanal.
- trvale bydlící | os. | 235 | 236 | 239 | 241 | 239 | 237 | 235 | 232
- počet osob s ČOP | os. | 22 | 22 | 22 | 22 | 22 | 22 | 22 | 22
Počet obyv.nenapoj.na kanal.
- trvale bydlící | os. | 21 | 18 | 15 | 12 | 12 | 12 | 12 | 12
- počet osob s ČOP | os. | 0 | 0 | 0 | 0 | 0 | 0 | 0 | 0
LIKVIDACE ODPADNÍCH VOD
Počet obyv.napoj.na ČOV
- trvale bydlící | os. | 235 | 236 | 239 | 241 | 239 | 237 | 235 | 232
- počet osob s ČOP | os. | 22 | 22 | 22 | 22 | 22 | 22 | 22 | 22
Počet obyv.napoj.na septiky
- trvale bydlící | os. | 0 | 0 | 0 | 0 | 0 | 0 | 0 | 0
- počet osob s ČOP | os. | 0 | 0 | 0 | 0 | 0 | 0 | 0 | 0
Počet obyv.s odvoz OV
- trvale bydlící | os. | 21 | 18 | 15 | 12 | 12 | 12 | 12 | 12
- počet osob s ČOP | os. | 0 | 0 | 0 | 0 | 0 | 0 | 0 | 0
Průmysl,zemědelství,vybavenost | - | 2017: zemědělství, vybavenost
Způsob likvidace | - | obecní ČOV | obecní ČOV | obecní ČOV | obecní ČOV | obecní ČOV | obecní ČOV | obecní ČOV | obecní ČOV
Množství odp.vod | m3/d | 9.6986 | 9.6986 | 9.6986 | 9.6986 | 9.6986 | 9.6986 | 9.6986 | 9.6986
BSK5 | kg/d | 6.789 | 6.789 | 6.789 | 6.789 | 6.789 | 6.789 | 6.789 | 6.789
NL | kg/d | 6.2233 | 6.2233 | 6.2233 | 6.2233 | 6.2233 | 6.2233 | 6.2233 | 6.2233
CHSK | kg/d | 13.5781 | 13.5781 | 13.5781 | 13.5781 | 13.5781 | 13.5781 | 13.5781 | 13.5781
N-celk | kg/d | 1.2447 | 1.2447 | 1.2447 | 1.2447 | 1.2447 | 1.2447 | 1.2447 | 1.2447
N-NH4 | kg/d | 0.58838 | 0.58838 | 0.58838 | 0.58838 | 0.58838 | 0.58838 | 0.58838 | 0.58838
N-NO3 | kg/d | 0.11315 | 0.11315 | 0.11315 | 0.11315 | 0.11315 | 0.11315 | 0.11315 | 0.11315
P-celk | kg/d | 0.28288 | 0.28288 | 0.28288 | 0.28288 | 0.28288 | 0.28288 | 0.28288 | 0.28288
Počet ČOV | ks | bar: 2017 to 2050
Kapacita ČOV | m3/d | 38.4 | 38.4 | 38.4 | 38.4 | 38.4 | 38.4 | 38.4 | 38.4
Počet čerpacích stanic | ks | 2 | 2 | 2 | 2 | 2 | 2 | 2 | 2
Délka kanal.sítě | km | 2.938 | 2.938 | 2.938 | 2.938 | 2.938 | 2.938 | 2.938 | 2.938
Počet kanal.přípojek | ks | 94 | 94 | 94 | 94 | 94 | 94 | 94 | 94
Jímky a septiky | ks | 0 | 0 | 0 | 0 | 0 | 0 | 0 | 0
Mikročistírny | ks | 0 | 0 | 0 | 0 | 0 | 0 | 0 | 0
Vysvětlivka : Počet osob s ČOP = Počet osob s časově omezeným pobytem
|  | 127.581 | 128.2261 | 128.3873 | 128.5486 | 128.7099 | 128.8711 | 129.0324 | 129.1937

## tab.X
Kraj : Jihomoravský | [5 empty] | Provozní skupina: CZ0647.6220.0617.01 - Stošíkovice na Louce
Tab. X - KANALIZACE - BILANCE ODPADNÍCH VOD A ZNEČIŠTĚNÍ
CZ0647.6220.0617.01 - Stošíkovice na Louce
(číslo a název obce)
| jedn. | 2017 | 2020 | 2025 | 2030 | 2035 | 2040 | 2045 | 2050
CELKOVÁ PRODUKCE
odpadních vod | m3/d | 37.4575 | 37.3116 | 37.3741 | 37.3325 | 37.1241 | 36.9157 | 36.7074 | 36.3948
BSK5 | kg/d | 21.969 | 21.969 | 22.089 | 22.149 | 22.029 | 21.909 | 21.789 | 21.609
NL | kg/d | 20.1383 | 20.1383 | 20.2483 | 20.3033 | 20.1933 | 20.0833 | 19.9733 | 19.8083
CHSK | kg/d | 41.4081 | 41.4081 | 41.6281 | 41.7381 | 41.5181 | 41.2981 | 41.0781 | 40.7481
Počet EO | os. | 366.1507 | 366.1507 | 368.1507 | 369.1507 | 367.1507 | 365.1507 | 363.1507 | 360.1507
odp.vod likv. na ČOV | m3/d | 35.7073 | 35.8114 | 36.124 | 36.3323 | 36.124 | 35.9156 | 35.7073 | 35.3947
odp.vod likv. v septicích | m3/d | 0 | 0 | 0 | 0 | 0 | 0 | 0 | 0
odp.vod likv. jiným způsobem | m3/d | 1.7502 | 1.5002 | 1.2502 | 1.0001 | 1.0001 | 1.0001 | 1.0001 | 1.0001
PŘÍSUN ODP. VOD Z JINÝCH LOKALIT
množství odpadních vod | m3/d | 0 | 0 | 0 | 0 | 0 | 0 | 0 | 0
BSK5 | kg/d | 0 | 0 | 0 | 0 | 0 | 0 | 0 | 0
NL | kg/d | 0 | 0 | 0 | 0 | 0 | 0 | 0 | 0
CHSK | kg/d | 0 | 0 | 0 | 0 | 0 | 0 | 0 | 0
ODVEDENÍ ODP. VOD NA JINÉ LOKALITY
množství odpadních vod | m3/d | 0 | 0 | 0 | 0 | 0 | 0 | 0 | 0
BSK5 | kg/d | 0 | 0 | 0 | 0 | 0 | 0 | 0 | 0
NL | kg/d | 0 | 0 | 0 | 0 | 0 | 0 | 0 | 0
CHSK | kg/d | 0 | 0 | 0 | 0 | 0 | 0 | 0 | 0
PŘÍTOK NA ČOV
množství odpadních vod | m3/d | 35.7073 | 35.8114 | 36.124 | 36.3323 | 36.124 | 35.9156 | 35.7073 | 35.3947
BSK5 | kg/d | 21.549 | 21.609 | 21.789 | 21.909 | 21.789 | 21.669 | 21.549 | 21.369
NL | kg/d | 19.7533 | 19.8083 | 19.9733 | 20.0833 | 19.9733 | 19.8633 | 19.7533 | 19.5883
CHSK | kg/d | 40.6381 | 40.7481 | 41.0781 | 41.2981 | 41.0781 | 40.8581 | 40.6381 | 40.3081
Počet EO | os | 359.1507 | 360.1507 | 363.1507 | 365.1507 | 363.1507 | 361.1507 | 359.1507 | 356.1507
Typ ČOV | - | 9 | 9 | 9 | 9 | 9 | 9 | 9 | 9
Dočištění - snížení BSK5 | - | bar: 2017 to 2050
Denitrifikace | - | bar: 2017 to 2050
Odstraňování fosforu | - | bar: 2017 to 2050
množství odpadních vod | m3/d | 35.7073 | 35.8114 | 36.124 | 36.3323 | 36.124 | 35.9156 | 35.7073 | 35.3947
ODSTRANĚNÉ ZNEČIŠTĚNÍ
BSK5 | kg/d | 20.4778 | 20.5347 | 20.7053 | 20.8191 | 20.7053 | 20.5916 | 20.4778 | 20.3072
NL | kg/d | 18.325 | 18.3758 | 18.5283 | 18.63 | 18.5283 | 18.4267 | 18.325 | 18.1725
CHSK | kg/d | 36.7103 | 36.8088 | 37.1044 | 37.3015 | 37.1044 | 36.9074 | 36.7103 | 36.4147
ZBYTKOVÉ ZNEČIŠTĚNÍ
BSK5 | kg/d | 1.0712 | 1.0743 | 1.0837 | 1.09 | 1.0837 | 1.0775 | 1.0712 | 1.0618
NL | kg/d | 1.4283 | 1.4325 | 1.445 | 1.4533 | 1.445 | 1.4366 | 1.4283 | 1.4158
CHSK | kg/d | 3.9278 | 3.9393 | 3.9736 | 3.9966 | 3.9736 | 3.9507 | 3.9278 | 3.8934
Produkce kalů | m3/r | 249.1468 | 249.8388 | 251.9147 | 253.2987 | 251.9147 | 250.5308 | 249.1468 | 247.0709
Způsob likvidace kalů | - | 0 | 0 | 0 | 0 | 0 | 0 | 0 | 0
Množství kalu po odvodnění | m3/r | 59.7952 | 59.9613 | 60.4595 | 60.7917 | 60.4595 | 60.1274 | 59.7952 | 59.297
Typ čistírny odpadních vod: |  | 2030: Způsoby likvidace kalů:
0 - neurčeno |  | 2017: 10 - aktivační s nitrifikací; 2030: 0 - neurčeno
1 - septik |  | 2017: 11 - aktivační s denitrif. a nitrif.; 2030: 1 - přímá aplikace na zemědělské a lesní půdě
2 - septik s dočištěním |  | 2017: 12 - čist. s biologickými filtry; 2030: 2 - kompostování
3 - domovní mikročistírna - disky |  | 2017: 13 - aktivační čistírna a rybník; 2030: 3 - skládkování
4 - domovní mikročistírna - filtry |  | 2017: 14 - aktiv. č. s nitrif. a rybník; 2030: 4 - spalování
5 - kořenová čistírna |  | 2017: 15 - aktiv. č. s nitr. a mikrosíty; 2030: 5 - rekultivace
6 - stabilizační nádrž |  | 2017: 16 - aktivač. č. a rycholfiltrace; 2030: 6 - převoz do jiné ČOV ke zpracování
7 - čistírna s biokontaktory |  | 2017: 17 - č. s nitrif. a srážením P; 2030: 101 - přímá aplikace na zemědělské a lesní půdě + kompostování
8 - malá aktiv. čistírna s nitrifikací |  | 2017: 18 - č. s denitrif. + nitr. + sráž. P; 2030: 102 - přímá aplikace na zemědělské a lesní půdě + skládkování
9 - aktivační čistírna |  | 2017: 19 - č. s denit., nitr., sráž. P, filtr.; 2030: 103 - kompostování + spalování
104 - skládkování + převoz do jiné ČOV
105 - přímá aplikace na zem. a les. půdě + kompostování + převoz do jiné ČOV
106 - kompostování + skládkování + rekultivace

## tab.XII
Plán rozvoje pro kraj : Jihomoravský |  |  |  | Provozní skupina : |  | CZ0647.6220.0617.01-Stošíkovice na Louce
Tab. XII - TECHNICKÉ A FINANČNÍ ÚDAJE KANALIZACÍ
CZ0647.6220.0617.01-Stošíkovice na Louce
(číslo a název obce)
ID | K | H l a v n í o b j e k t y |  |  |  | stávající objekty |  |  | rekonstrukce |  | nové stavby
|  | 1 čistírny odpadních vod |  |  |  | DHM | rok uved. | posl. rekon. | DHM | rok zaháj. | DHM | rok zaháj.
|  | název | typ ČOV |  | kap. m3/d | mil. Kč | do provozu | /rok zrušení | mil.Kč | /ukončení | mil. Kč | /ukončení
C.S |  | ČOV Stošíkovice na Louce | aktivační čistírna |  | 38.4 | 1.828 | 2005 | 2005
2 biologický rybník
|  |  | plocha (ha) |  | kap. EO
3 kanalizační síť
|  |  |  | DN(mm) | délka(km)
K.S |  | KS Stošíkovice na Louce |  | < 100 | 2.42 |  | 2005 | 2007
4 výtlačné řady
|  |  |  | DN(mm) | délka(km)
V.S |  | Výtlak Stošíkovice |  | < 100 | 0.518 |  | 2005 | 2007
5 čerpací stanice
|  |  |  | Qkap(l/s) | h(m)
S.S |  | ČS 1 |  | 0 | 0 |  | 2005 | 2007
S.S |  | ČS 2 |  | 0 | 0 |  | 2005 | 2007
6 kanalizační přípojky
|  |  |  | počet | délka(km)
S.S |  | přípojky Stošíkovice na Louce |  | 94 | 0.752 |  | 2005 | 2007
7 jímky
|  |  | typ |  | počet ks
|  | SOUČET |  |  |  | 1.828 |  |  | 0 |  | 0