## tab.VI
Plán rozvoje pro kraj : Jihomoravský
Tab. VI - KANALIZACE - ZÁKLADNÍ ÚDAJE
CZ0647.6220.0618.00 - Strachotice
(provozní skupina)
| jednotky | 2017 | 2020 | 2025 | 2030 | 2035 | 2040 | 2045 | 2050
Celkový počet obyvatel | os. | 1050 | 1043 | 1042 | 1037 | 1030 | 1021 | 1012 | 1002
Odkanalizování
Počet obyv. napoj na kanalizaci | os. | 995 | 990 | 990 | 985 | 978 | 970 | 962 | 952
Počet obyv. napoj na kanalizaci | % | 94.7619 | 94.9185 | 95.0096 | 94.9855 | 94.9515 | 95.0049 | 95.0593 | 95.01
Přírůstek | os |  | -5 | 0 | -5 | -7 | -8 | -8 | -10
Čištění odpadních vod
Počet obyv. napoj ČOV | os. | 995 | 990 | 990 | 985 | 978 | 970 | 962 | 952
Počet obyv. napoj ČOV | % | 94.7619 | 94.9185 | 95.0096 | 94.9855 | 94.9515 | 95.0049 | 95.0593 | 95.01
Počet obyv. se svozem na ČOV | os. | 55 | 53 | 52 | 52 | 52 | 51 | 50 | 50
Počet obyv. se svozem na ČOV | % | 5.2381 | 5.0815 | 4.9904 | 5.0145 | 5.0485 | 4.9951 | 4.9407 | 4.99
Celková produkce odp. vod | mil. m3/rok | 0.048151 | 0.047844 | 0.047813 | 0.047581 | 0.047243 | 0.046838 | 0.046432 | 0.045967
Odpad. vody čištěné na ČOV | mil. m3/rok | 0.046511 | 0.046264 | 0.046264 | 0.046031 | 0.045694 | 0.045319 | 0.044943 | 0.044478
Odpad. vody čištěné na ČOV | % | 96.5944 | 96.6988 | 96.76 | 96.7441 | 96.7209 | 96.757 | 96.7938 | 96.7613
Přírustek odp. vody čištěné na ČOV | mil. m3/rok |  | -0.00024732 | 0 | -0.00023272 | -0.00033749 | -0.00037528 | -0.00037528 | -0.00046544
Přírustek odp. vody čištěné na ČOV | % |  | -0.53459 | 0 | -0.50557 | -0.73859 | -0.82808 | -0.835 | -1.0465
Odpad. vody čištěné v septicích | mil. m3/rok | 0 | 0 | 0 | 0 | 0 | 0 | 0 | 0
Odpad. vody čištěné v septicích | % | 0 | 0 | 0 | 0 | 0 | 0 | 0 | 0
Odpad. vody nečištěné | tis. m3/rok | 1.6398 | 1.5794 | 1.5492 | 1.5492 | 1.5492 | 1.5189 | 1.4887 | 1.4887
Odpad. vody nečištěné | % | 3.4056 | 3.3012 | 3.24 | 3.2559 | 3.2791 | 3.243 | 3.2062 | 3.2387
Počet ČOV | ks | bar: 2017 to 2050
Celková kapacita ČOV | m3/d | 210 | 210 | 210 | 210 | 210 | 210 | 210 | 210
Přírůstek | m3/d |  | 0 | 0 | 0 | 0 | 0 | 0 | 0
Přebytek kapacity | m3/d | 210 | 210 | 210 | 210 | 210 | 210 | 210 | 210
Nedostatek kapacity | m3/d
Celková délka nové kanalizace | km | 0 | 0 | 0 | 0 | 0 | 0 | 0 | 0
Přírůstek | km |  | 0 | 0 | 0 | 0 | 0 | 0 | 0
Přírůstek | % |  | 0 | 0 | 0 | 0 | 0 | 0 | 0
Celková délka rek. kanalizace | km | 0 | 0 | 0 | 0 | 0 | 0 | 0 | 0
Přírůstek | km |  | 0 | 0 | 0 | 0 | 0 | 0 | 0
Přírůstek | % |  | 0 | 0 | 0 | 0 | 0 | 0 | 0
Produkce zněčištění
BSK5 | t/rok | 25.2781 | 25.1335 | 25.1262 | 25.0014 | 24.8226 | 24.6145 | 24.4065 | 24.1568
NL | t/rok | 23.1716 | 23.0391 | 23.0324 | 22.918 | 22.754 | 22.5633 | 22.3726 | 22.1437
CHSK | t/rok | 46.8669 | 46.5985 | 46.5851 | 46.3537 | 46.0216 | 45.6359 | 45.2502 | 44.7874
Odstranění znečištění
BSK5 | t/rok | 23.8551 | 23.7306 | 23.7306 | 23.6109 | 23.4395 | 23.247 | 23.0545 | 22.8151
NL | t/rok | 21.6424 | 21.5295 | 21.5295 | 21.4209 | 21.2654 | 21.0907 | 20.9161 | 20.6989
CHSK | t/rok | 42.6458 | 42.4227 | 42.4227 | 42.2088 | 41.9019 | 41.5578 | 41.2136 | 40.7857
Celkové investiční náklady ročně | mil. Kč | 0 | 7.5027 | 0 | 0 | 0 | 0 | 0 | 0
Celkové investiční náklady součtově | mil. Kč | 0 | 7.5027 | 7.5027 | 7.5027 | 7.5027 | 7.5027 | 7.5027 | 7.5027

## tab.IX
Kraj : Jihomoravský |  |  |  |  | Provozní skupina : |  | CZ0647.6220.0618.00 - Strachotice
Tab. IX - KANALIZACE - REKAPITULACE VSTUPNÍCH ÚDAJŮ
CZ0647.6220.0618.00 - Strachotice
(číslo a název obce)
| jedn. | 2017 | 2020 | 2025 | 2030 | 2035 | 2040 | 2045 | 2050
Počet trvale bydl.obyvatel | os. | 1044 | 1037 | 1036 | 1031 | 1024 | 1015 | 1006 | 996
Počet osob s ČOP | os. | 6 | 6 | 6 | 6 | 6 | 6 | 6 | 6
ODKANALIZOVÁNÍ OBCE
Rozsah odkanalizování | - | 2017: celá obec
Typ kanalizace | - | 2017: splašková kanalizace
Počet obyv.napoj.na kanal.
- trvale bydlící | os. | 990 | 985 | 985 | 980 | 973 | 965 | 957 | 947
- počet osob s ČOP | os. | 5 | 5 | 5 | 5 | 5 | 5 | 5 | 5
Počet obyv.nenapoj.na kanal.
- trvale bydlící | os. | 54 | 52 | 51 | 51 | 51 | 50 | 49 | 49
- počet osob s ČOP | os. | bar: 2017 to 2050
LIKVIDACE ODPADNÍCH VOD
Počet obyv.napoj.na ČOV
- trvale bydlící | os. | 990 | 985 | 985 | 980 | 973 | 965 | 957 | 947
- počet osob s ČOP | os. | 5 | 5 | 5 | 5 | 5 | 5 | 5 | 5
Počet obyv.napoj.na septiky
- trvale bydlící | os. | 0 | 0 | 0 | 0 | 0 | 0 | 0 | 0
- počet osob s ČOP | os. | 0 | 0 | 0 | 0 | 0 | 0 | 0 | 0
Počet obyv.s odvoz OV
- trvale bydlící | os. | 54 | 52 | 51 | 51 | 51 | 50 | 49 | 49
- počet osob s ČOP | os. | bar: 2017 to 2050
Průmysl,zemědelství,vybavenost | - | 2017: vybavenost
Způsob likvidace | - | obecní ČOV | obecní ČOV | obecní ČOV | obecní ČOV | obecní ČOV | obecní ČOV | obecní ČOV | obecní ČOV
Množství odp.vod | m3/d | 21 | 20.86 | 20.84 | 20.74 | 20.6 | 20.42 | 20.24 | 20.04
BSK5 | kg/d | 7.35 | 7.301 | 7.294 | 7.259 | 7.21 | 7.147 | 7.084 | 7.014
NL | kg/d | 6.7375 | 6.6926 | 6.6862 | 6.6541 | 6.6092 | 6.5514 | 6.4937 | 6.4295
CHSK | kg/d | 14.7 | 14.602 | 14.588 | 14.518 | 14.42 | 14.294 | 14.168 | 14.028
N-celk | kg/d | 1.3475 | 1.3385 | 1.3372 | 1.3308 | 1.3218 | 1.3103 | 1.2987 | 1.2859
N-NH4 | kg/d | 0.637 | 0.63275 | 0.63215 | 0.62911 | 0.62487 | 0.61941 | 0.61395 | 0.60788
N-NO3 | kg/d | 0.1225 | 0.12168 | 0.12157 | 0.12098 | 0.12017 | 0.11912 | 0.11807 | 0.1169
P-celk | kg/d | 0.30625 | 0.30421 | 0.30392 | 0.30246 | 0.30042 | 0.29779 | 0.29517 | 0.29225
Počet ČOV | ks | bar: 2017 to 2050
Kapacita ČOV | m3/d | 210 | 210 | 210 | 210 | 210 | 210 | 210 | 210
Počet čerpacích stanic | ks | bar: 2017 to 2050
Délka kanal.sítě | km | 7.31 | 7.31 | 7.31 | 7.31 | 7.31 | 7.31 | 7.31 | 7.31
Počet kanal.přípojek | ks | 300 | 300 | 300 | 300 | 300 | 300 | 300 | 300
Jímky a septiky | ks | 0 | 0 | 0 | 0 | 0 | 0 | 0 | 0
Mikročistírny | ks | 0 | 0 | 0 | 0 | 0 | 0 | 0 | 0
Vysvětlivka : Počet osob s ČOP = Počet osob s časově omezeným pobytem
|  | 127.581 | 128.2261 | 128.3873 | 128.5486 | 128.7099 | 128.8711 | 129.0324 | 129.1937

## tab.X
Kraj : Jihomoravský | [5 empty] | Provozní skupina: CZ0647.6220.0618.00 - Strachotice
Tab. X - KANALIZACE - BILANCE ODPADNÍCH VOD A ZNEČIŠTĚNÍ
CZ0647.6220.0618.00 - Strachotice
(číslo a název obce)
| jedn. | 2017 | 2020 | 2025 | 2030 | 2035 | 2040 | 2045 | 2050
CELKOVÁ PRODUKCE
odpadních vod | m3/d | 128.3214 | 127.4982 | 127.3954 | 126.7778 | 125.9131 | 124.8222 | 123.7312 | 122.496
BSK5 | kg/d | 67.995 | 67.606 | 67.579 | 67.244 | 66.775 | 66.212 | 65.649 | 64.979
NL | kg/d | 62.3288 | 61.9722 | 61.9474 | 61.6403 | 61.2104 | 60.6943 | 60.1783 | 59.5641
CHSK | kg/d | 125.8825 | 125.1612 | 125.1105 | 124.4905 | 123.6225 | 122.5798 | 121.5372 | 120.2972
Počet EO | os. | 1133.25 | 1126.7667 | 1126.3167 | 1120.7333 | 1112.9167 | 1103.5333 | 1094.15 | 1082.9833
odp.vod likv. na ČOV | m3/d | 123.8287 | 123.1711 | 123.1511 | 122.5335 | 121.6688 | 120.6607 | 119.6525 | 118.4173
odp.vod likv. v septicích | m3/d | 0 | 0 | 0 | 0 | 0 | 0 | 0 | 0
odp.vod likv. jiným způsobem | m3/d | 4.4927 | 4.3271 | 4.2443 | 4.2443 | 4.2443 | 4.1615 | 4.0787 | 4.0787
PŘÍSUN ODP. VOD Z JINÝCH LOKALIT
množství odpadních vod | m3/d | 62.6237 | 62.1834 | 61.9296 | 61.5257 | 61.1657 | 60.6557 | 60.1757 | 59.5457
BSK5 | kg/d | 32.515 | 32.314 | 32.247 | 32.12 | 31.919 | 31.658 | 31.39 | 31.062
NL | kg/d | 29.8054 | 29.6211 | 29.5597 | 29.4433 | 29.259 | 29.0198 | 28.7741 | 28.4735
CHSK | kg/d | 60.2549 | 59.8829 | 59.7589 | 59.5249 | 59.1529 | 58.6709 | 58.1749 | 57.5689
ODVEDENÍ ODP. VOD NA JINÉ LOKALITY
množství odpadních vod | m3/d | 0 | 0 | 0 | 0 | 0 | 0 | 0 | 0
BSK5 | kg/d | 0 | 0 | 0 | 0 | 0 | 0 | 0 | 0
NL | kg/d | 0 | 0 | 0 | 0 | 0 | 0 | 0 | 0
CHSK | kg/d | 0 | 0 | 0 | 0 | 0 | 0 | 0 | 0
PŘÍTOK NA ČOV
množství odpadních vod | m3/d | 186.4523 | 185.3545 | 185.0806 | 184.0592 | 182.8346 | 181.3164 | 179.8283 | 177.9631
BSK5 | kg/d | 99.415 | 98.865 | 98.791 | 98.329 | 97.659 | 96.855 | 96.044 | 95.046
NL | kg/d | 91.1304 | 90.6262 | 90.5584 | 90.1349 | 89.5207 | 88.7837 | 88.0403 | 87.1255
CHSK | kg/d | 184.1299 | 183.1099 | 182.9719 | 182.1179 | 180.8779 | 179.3899 | 177.8879 | 176.0419
Počet EO | os | 1656.916 | 1647.7493 | 1646.516 | 1638.816 | 1627.6493 | 1614.2493 | 1600.7326 | 1584.0993
Typ ČOV | - | 9 | 11 | 11 | 11 | 11 | 11 | 11 | 11
Dočištění - snížení BSK5 | - | bar: 2017 to 2050
Denitrifikace | - | ne | ano | ano | ano | ano | ano | ano | ano
Odstraňování fosforu | - | bar: 2017 to 2050
množství odpadních vod | m3/d | 186.4523 | 185.3545 | 185.0806 | 184.0592 | 182.8346 | 181.3164 | 179.8283 | 177.9631
ODSTRANĚNÉ ZNEČIŠTĚNÍ
BSK5 | kg/d | 95.313 | 94.7872 | 94.7192 | 94.2797 | 93.6366 | 92.866 | 92.0877 | 91.1308
NL | kg/d | 86.4691 | 85.9924 | 85.9314 | 85.5334 | 84.9498 | 84.2508 | 83.5446 | 82.6764
CHSK | kg/d | 170.146 | 169.2083 | 169.0909 | 168.3135 | 167.1653 | 165.7912 | 164.4008 | 162.6947
ZBYTKOVÉ ZNEČIŠTĚNÍ
BSK5 | kg/d | 4.102 | 4.0778 | 4.0718 | 4.0493 | 4.0224 | 3.989 | 3.9562 | 3.9152
NL | kg/d | 4.6613 | 4.6339 | 4.627 | 4.6015 | 4.5709 | 4.5329 | 4.4957 | 4.4491
CHSK | kg/d | 13.9839 | 13.9016 | 13.881 | 13.8044 | 13.7126 | 13.5987 | 13.4871 | 13.3472
Produkce kalů | m3/r | 1159.6416 | 1153.2438 | 1152.4168 | 1147.0692 | 1139.2453 | 1129.8696 | 1120.4008 | 1108.7577
Způsob likvidace kalů | - | 6 | 6 | 6 | 6 | 6 | 6 | 6 | 6
Množství kalu po odvodnění | m3/r | 278.314 | 276.7785 | 276.58 | 275.2966 | 273.4189 | 271.1687 | 268.8962 | 266.1019
Typ čistírny odpadních vod: |  | 2030: Způsoby likvidace kalů:
0 - neurčeno |  | 2017: 10 - aktivační s nitrifikací; 2030: 0 - neurčeno
1 - septik |  | 2017: 11 - aktivační s denitrif. a nitrif.; 2030: 1 - přímá aplikace na zemědělské a lesní půdě
2 - septik s dočištěním |  | 2017: 12 - čist. s biologickými filtry; 2030: 2 - kompostování
3 - domovní mikročistírna - disky |  | 2017: 13 - aktivační čistírna a rybník; 2030: 3 - skládkování
4 - domovní mikročistírna - filtry |  | 2017: 14 - aktiv. č. s nitrif. a rybník; 2030: 4 - spalování
5 - kořenová čistírna |  | 2017: 15 - aktiv. č. s nitr. a mikrosíty; 2030: 5 - rekultivace
6 - stabilizační nádrž |  | 2017: 16 - aktivač. č. a rycholfiltrace; 2030: 6 - převoz do jiné ČOV ke zpracování
7 - čistírna s biokontaktory |  | 2017: 17 - č. s nitrif. a srážením P; 2030: 101 - přímá aplikace na zemědělské a lesní půdě + kompostování
8 - malá aktiv. čistírna s nitrifikací |  | 2017: 18 - č. s denitrif. + nitr. + sráž. P; 2030: 102 - přímá aplikace na zemědělské a lesní půdě + skládkování
9 - aktivační čistírna |  | 2017: 19 - č. s denit., nitr., sráž. P, filtr.; 2030: 103 - kompostování + spalování
104 - skládkování + převoz do jiné ČOV
105 - přímá aplikace na zem. a les. půdě + kompostování + převoz do jiné ČOV
106 - kompostování + skládkování + rekultivace

## tab.XII
Plán rozvoje pro kraj : Jihomoravský |  |  |  | Provozní skupina : |  | CZ0647.6220.0618.00-Strachotice
Tab. XII - TECHNICKÉ A FINANČNÍ ÚDAJE KANALIZACÍ
CZ0647.6220.0618.00-Strachotice
(číslo a název obce)
ID | K | H l a v n í o b j e k t y |  |  |  | stávající objekty |  |  | rekonstrukce |  | nové stavby
|  | 1 čistírny odpadních vod |  |  |  | DHM | rok uved. | posl. rekon. | DHM | rok zaháj. | DHM | rok zaháj.
|  | název | typ ČOV |  | kap. m3/d | mil. Kč | do provozu | /rok zrušení | mil.Kč | /ukončení | mil. Kč | /ukončení
C.S |  | ČOV Strachotice | aktivační čistírna |  | 210 | 7.5 | 2005 | 2005
C.R |  | ČOV Strachotice | aktivační čistírna s denitrifikací a nitrifikací |  | 210 |  |  |  | 7.5027 | 2020/2020
2 biologický rybník
|  |  | plocha (ha) |  | kap. EO
3 kanalizační síť
|  |  |  | DN(mm) | délka(km)
K.S |  | KS Strachotice tlaková |  | < 100 | 7 |  | 2005 | 2018
K.S |  | KS Strachotice |  | < 100 | 0.3
4 výtlačné řady
|  |  |  | DN(mm) | délka(km)
V.S |  | Výtlak Strachotice |  | < 100 | 0.01
5 čerpací stanice
|  |  |  | Qkap(l/s) | h(m)
S.S |  | ČS 1 |  | 0 | 0
6 kanalizační přípojky
|  |  |  | počet | délka(km)
S.S |  | tlakové přípojky Strachotice |  | 280 | 2.24 |  |  | 2018
S.S |  | přípojky Strachotice |  | 20 | 0.16 |  |  | 2018
7 jímky
|  |  | typ |  | počet ks
|  | SOUČET |  |  |  | 7.5 |  |  | 7.5027 |  | 0