## tab.VI
Plán rozvoje pro kraj : Jihomoravský
Tab. VI - KANALIZACE - ZÁKLADNÍ ÚDAJE
CZ0647.6220.0621.01 - Šafov
(provozní skupina)
| jednotky | 2017 | 2020 | 2025 | 2030 | 2035 | 2040 | 2045 | 2050
Celkový počet obyvatel | os. | 190 | 189 | 189 | 188 | 187 | 186 | 185 | 183
Odkanalizování
Počet obyv. napoj na kanalizaci | os. | 0 | 0 | 0 | 171 | 170 | 169 | 168 | 166
Počet obyv. napoj na kanalizaci | % | 0 | 0 | 0 | 90.9574 | 90.9091 | 90.8602 | 90.8108 | 90.7104
Přírůstek | os |  | 0 | 0 | 171 | -1 | -1 | -1 | -2
Čištění odpadních vod
Počet obyv. napoj ČOV | os. | 0 | 0 | 0 | 171 | 170 | 169 | 168 | 166
Počet obyv. napoj ČOV | % | 0 | 0 | 0 | 90.9574 | 90.9091 | 90.8602 | 90.8108 | 90.7104
Počet obyv. se svozem na ČOV | os. | 190 | 189 | 189 | 17 | 17 | 17 | 17 | 17
Počet obyv. se svozem na ČOV | % | 100 | 100 | 100 | 9.0426 | 9.0909 | 9.1398 | 9.1892 | 9.2896
Celková produkce odp. vod | mil. m3/rok | 0.006059 | 0.0060225 | 0.0060225 | 0.0075256 | 0.0074818 | 0.007438 | 0.0073942 | 0.0073066
Odpad. vody čištěné na ČOV | mil. m3/rok | 0.001387 | 0.0013797 | 0.0013797 | 0.0072482 | 0.0072044 | 0.0071606 | 0.0071168 | 0.0070292
Odpad. vody čištěné na ČOV | % | 22.8916 | 22.9091 | 22.9091 | 96.3139 | 96.2923 | 96.2705 | 96.2484 | 96.2034
Přírustek odp. vody čištěné na ČOV | mil. m3/rok |  | -7.3e-06 | 0 | 0.0058685 | -4.38e-05 | -4.38e-05 | -4.38e-05 | -8.76e-05
Přírustek odp. vody čištěné na ČOV | % |  | -0.5291 | 0 | 80.9649 | -0.60796 | -0.61168 | -0.61545 | -1.2462
Odpad. vody čištěné v septicích | mil. m3/rok | 0 | 0 | 0 | 0 | 0 | 0 | 0 | 0
Odpad. vody čištěné v septicích | % | 0 | 0 | 0 | 0 | 0 | 0 | 0 | 0
Odpad. vody nečištěné | tis. m3/rok | 4.672 | 4.6428 | 4.6428 | 0.2774 | 0.2774 | 0.2774 | 0.2774 | 0.2774
Odpad. vody nečištěné | % | 77.1084 | 77.0909 | 77.0909 | 3.6861 | 3.7077 | 3.7295 | 3.7516 | 3.7966
Počet ČOV | ks | 0 | 0 | 0 | 1 | 1 | 1 | 1 | 1
Celková kapacita ČOV | m3/d | 0 | 0 | 0 | 37.5 | 37.5 | 37.5 | 37.5 | 37.5
Přírůstek | m3/d |  | 0 | 0 | 37.5 | 0 | 0 | 0 | 0
Přebytek kapacity | m3/d |  |  |  | 37.5 | 37.5 | 37.5 | 37.5 | 37.5
Nedostatek kapacity | m3/d | 2017: 0; 2020: 0; 2025: 0
Celková délka nové kanalizace | km | 0 | 0 | 0 | 2.7 | 2.7 | 2.7 | 2.7 | 2.7
Přírůstek | km |  | 0 | 0 | 2.7 | 0 | 0 | 0 | 0
Přírůstek | % |  | 0 | 0 | 100 | 0 | 0 | 0 | 0
Celková délka rek. kanalizace | km | 0 | 0 | 0 | 0 | 0 | 0 | 0 | 0
Přírůstek | km |  | 0 | 0 | 0 | 0 | 0 | 0 | 0
Přírůstek | % |  | 0 | 0 | 0 | 0 | 0 | 0 | 0
Produkce zněčištění
BSK5 | t/rok | 2.2849 | 2.2725 | 2.2725 | 4.4829 | 4.4559 | 4.4289 | 4.4019 | 4.3479
NL | t/rok | 2.0945 | 2.0831 | 2.0831 | 4.1094 | 4.0846 | 4.0598 | 4.0351 | 3.9856
CHSK | t/rok | 4.3508 | 4.3272 | 4.3272 | 8.3788 | 8.3284 | 8.2781 | 8.2277 | 8.127
Odstranění znečištění
BSK5 | t/rok | 0.9709 | 0.96579 | 0.96579 | 4.1596 | 4.1339 | 4.1082 | 4.0825 | 4.0312
NL | t/rok | 0.88999 | 0.88531 | 0.88531 | 3.7224 | 3.6994 | 3.6764 | 3.6534 | 3.6074
CHSK | t/rok | 1.9418 | 1.9316 | 1.9316 | 7.3875 | 7.3419 | 7.2964 | 7.2508 | 7.1597
Celkové investiční náklady ročně | mil. Kč | 0 | 0 | 0 | 17.4304 | 0 | 0 | 0 | 0
Celkové investiční náklady součtově | mil. Kč | 0 | 0 | 0 | 17.4304 | 17.4304 | 17.4304 | 17.4304 | 17.4304

## tab.IX
Kraj : Jihomoravský |  |  |  |  | Provozní skupina : |  | CZ0647.6220.0621.01 - Šafov
Tab. IX - KANALIZACE - REKAPITULACE VSTUPNÍCH ÚDAJŮ
CZ0647.6220.0621.01 - Šafov
(číslo a název obce)
| jedn. | 2017 | 2020 | 2025 | 2030 | 2035 | 2040 | 2045 | 2050
Počet trvale bydl.obyvatel | os. | 150 | 149 | 149 | 148 | 147 | 146 | 145 | 143
Počet osob s ČOP | os. | 40 | 40 | 40 | 40 | 40 | 40 | 40 | 40
ODKANALIZOVÁNÍ OBCE
Rozsah odkanalizování | - | 2017: celá obec
Typ kanalizace | - | 2017: splašková kanalizace
Počet obyv.napoj.na kanal.
- trvale bydlící | os. | 0 | 0 | 0 | 141 | 140 | 139 | 138 | 136
- počet osob s ČOP | os. | 0 | 0 | 0 | 30 | 30 | 30 | 30 | 30
Počet obyv.nenapoj.na kanal.
- trvale bydlící | os. | 150 | 149 | 149 | 7 | 7 | 7 | 7 | 7
- počet osob s ČOP | os. | 40 | 40 | 40 | 10 | 10 | 10 | 10 | 10
LIKVIDACE ODPADNÍCH VOD
Počet obyv.napoj.na ČOV
- trvale bydlící | os. | 0 | 0 | 0 | 141 | 140 | 139 | 138 | 136
- počet osob s ČOP | os. | 0 | 0 | 0 | 30 | 30 | 30 | 30 | 30
Počet obyv.napoj.na septiky
- trvale bydlící | os. | 0 | 0 | 0 | 0 | 0 | 0 | 0 | 0
- počet osob s ČOP | os. | 0 | 0 | 0 | 0 | 0 | 0 | 0 | 0
Počet obyv.s odvoz OV
- trvale bydlící | os. | 150 | 149 | 149 | 7 | 7 | 7 | 7 | 7
- počet osob s ČOP | os. | 40 | 40 | 40 | 10 | 10 | 10 | 10 | 10
Průmysl,zemědelství,vybavenost | - | 2017: průmysl, vybavenost
Způsob likvidace | - | obecní ČOV | obecní ČOV | obecní ČOV | obecní ČOV | obecní ČOV | obecní ČOV | obecní ČOV | obecní ČOV
Množství odp.vod | m3/d | 3.8 | 3.78 | 3.78 | 3.76 | 3.74 | 3.72 | 3.7 | 3.66
BSK5 | kg/d | 2.66 | 2.646 | 2.646 | 2.632 | 2.618 | 2.604 | 2.59 | 2.562
NL | kg/d | 2.4383 | 2.4255 | 2.4255 | 2.4127 | 2.3998 | 2.387 | 2.3742 | 2.3485
CHSK | kg/d | 5.32 | 5.292 | 5.292 | 5.264 | 5.236 | 5.208 | 5.18 | 5.124
N-celk | kg/d | 0.48767 | 0.4851 | 0.4851 | 0.48253 | 0.47997 | 0.4774 | 0.47483 | 0.4697
N-NH4 | kg/d | 0.23053 | 0.22932 | 0.22932 | 0.22811 | 0.22689 | 0.22568 | 0.22447 | 0.22204
N-NO3 | kg/d | 0.044333 | 0.0441 | 0.0441 | 0.043867 | 0.043633 | 0.0434 | 0.043167 | 0.0427
P-celk | kg/d | 0.11083 | 0.11025 | 0.11025 | 0.10967 | 0.10908 | 0.1085 | 0.10792 | 0.10675
Počet ČOV | ks | 0 | 0 | 0 | 1 | 1 | 1 | 1 | 1
Kapacita ČOV | m3/d | 0 | 0 | 0 | 37.5 | 37.5 | 37.5 | 37.5 | 37.5
Počet čerpacích stanic | ks | 0 | 0 | 0 | 0 | 0 | 0 | 0 | 0
Délka kanal.sítě | km | 0 | 0 | 0 | 2.7 | 2.7 | 2.7 | 2.7 | 2.7
Počet kanal.přípojek | ks | 0 | 0 | 0 | 76 | 76 | 76 | 76 | 76
Jímky a septiky | ks | 0 | 0 | 0 | 0 | 0 | 0 | 0 | 0
Mikročistírny | ks | 0 | 0 | 0 | 0 | 0 | 0 | 0 | 0
Vysvětlivka : Počet osob s ČOP = Počet osob s časově omezeným pobytem
|  | 127.581 | 128.2261 | 128.3873 | 128.5486 | 128.7099 | 128.8711 | 129.0324 | 129.1937

## tab.X
Kraj : Jihomoravský | [5 empty] | Provozní skupina: CZ0647.6220.0621.01 - Šafov
Tab. X - KANALIZACE - BILANCE ODPADNÍCH VOD A ZNEČIŠTĚNÍ
CZ0647.6220.0621.01 - Šafov
(číslo a název obce)
| jedn. | 2017 | 2020 | 2025 | 2030 | 2035 | 2040 | 2045 | 2050
CELKOVÁ PRODUKCE
odpadních vod | m3/d | 16.6 | 16.5 | 16.5 | 20.618 | 20.498 | 20.378 | 20.258 | 20.018
BSK5 | kg/d | 6.26 | 6.226 | 6.226 | 12.282 | 12.208 | 12.134 | 12.06 | 11.912
NL | kg/d | 5.7383 | 5.7072 | 5.7072 | 11.2585 | 11.1907 | 11.1228 | 11.055 | 10.9193
CHSK | kg/d | 11.92 | 11.8553 | 11.8553 | 22.9557 | 22.8177 | 22.6797 | 22.5417 | 22.2657
Počet EO | os. | 104.3333 | 103.7667 | 103.7667 | 204.7 | 203.4667 | 202.2333 | 201 | 198.5333
odp.vod likv. na ČOV | m3/d | 3.8 | 3.78 | 3.78 | 19.858 | 19.738 | 19.618 | 19.498 | 19.258
odp.vod likv. v septicích | m3/d | 0 | 0 | 0 | 0 | 0 | 0 | 0 | 0
odp.vod likv. jiným způsobem | m3/d | 12.8 | 12.72 | 12.72 | 0.76 | 0.76 | 0.76 | 0.76 | 0.76
PŘÍSUN ODP. VOD Z JINÝCH LOKALIT
množství odpadních vod | m3/d | 0 | 0 | 0 | 0 | 0 | 0 | 0 | 0
BSK5 | kg/d | 0 | 0 | 0 | 0 | 0 | 0 | 0 | 0
NL | kg/d | 0 | 0 | 0 | 0 | 0 | 0 | 0 | 0
CHSK | kg/d | 0 | 0 | 0 | 0 | 0 | 0 | 0 | 0
ODVEDENÍ ODP. VOD NA JINÉ LOKALITY
množství odpadních vod | m3/d | 0 | 0 | 0 | 0 | 0 | 0 | 0 | 0
BSK5 | kg/d | 0 | 0 | 0 | 0 | 0 | 0 | 0 | 0
NL | kg/d | 0 | 0 | 0 | 0 | 0 | 0 | 0 | 0
CHSK | kg/d | 0 | 0 | 0 | 0 | 0 | 0 | 0 | 0
PŘÍTOK NA ČOV
množství odpadních vod | m3/d |  |  |  | 19.858 | 19.738 | 19.618 | 19.498 | 19.258
BSK5 | kg/d |  |  |  | 11.992 | 11.918 | 11.844 | 11.77 | 11.622
NL | kg/d |  |  |  | 10.9927 | 10.9248 | 10.857 | 10.7892 | 10.6535
CHSK | kg/d |  |  |  | 22.424 | 22.286 | 22.148 | 22.01 | 21.734
Počet EO | os |  |  |  | 199.8667 | 198.6333 | 197.4 | 196.1667 | 193.7
Typ ČOV | - |  |  |  | 11 | 11 | 11 | 11 | 11
Dočištění - snížení BSK5 | - | bar: 2030 to 2050
Denitrifikace | - |  |  |  | ano | ano | ano | ano | ano
Odstraňování fosforu | - | bar: 2030 to 2050
množství odpadních vod | m3/d |  |  |  | 19.858 | 19.738 | 19.618 | 19.498 | 19.258
ODSTRANĚNÉ ZNEČIŠTĚNÍ
BSK5 | kg/d | 0 | 0 | 0 | 11.3963 | 11.3259 | 11.2555 | 11.1851 | 11.0443
NL | kg/d | 0 | 0 | 0 | 10.1983 | 10.1353 | 10.0723 | 10.0092 | 9.8832
CHSK | kg/d | 0 | 0 | 0 | 20.2396 | 20.1148 | 19.99 | 19.8652 | 19.6156
ZBYTKOVÉ ZNEČIŠTĚNÍ
BSK5 | kg/d | 6.26 | 6.226 | 6.226 | 0.59574 | 0.59214 | 0.58854 | 0.58494 | 0.57774
NL | kg/d | 5.7383 | 5.7072 | 5.7072 | 0.79432 | 0.78952 | 0.78472 | 0.77992 | 0.77032
CHSK | kg/d | 11.92 | 11.8553 | 11.8553 | 2.1844 | 2.1712 | 2.158 | 2.1448 | 2.1184
Produkce kalů | m3/r | 0 | 0 | 0 | 138.6545 | 137.798 | 136.9414 | 136.0849 | 134.3718
Způsob likvidace kalů | - |  |  |  | 6 | 6 | 6 | 6 | 6
Množství kalu po odvodnění | m3/r | 0 | 0 | 0 | 33.2771 | 33.0715 | 32.8659 | 32.6604 | 32.2492
Typ čistírny odpadních vod: |  | 2030: Způsoby likvidace kalů:
0 - neurčeno |  | 2017: 10 - aktivační s nitrifikací; 2030: 0 - neurčeno
1 - septik |  | 2017: 11 - aktivační s denitrif. a nitrif.; 2030: 1 - přímá aplikace na zemědělské a lesní půdě
2 - septik s dočištěním |  | 2017: 12 - čist. s biologickými filtry; 2030: 2 - kompostování
3 - domovní mikročistírna - disky |  | 2017: 13 - aktivační čistírna a rybník; 2030: 3 - skládkování
4 - domovní mikročistírna - filtry |  | 2017: 14 - aktiv. č. s nitrif. a rybník; 2030: 4 - spalování
5 - kořenová čistírna |  | 2017: 15 - aktiv. č. s nitr. a mikrosíty; 2030: 5 - rekultivace
6 - stabilizační nádrž |  | 2017: 16 - aktivač. č. a rycholfiltrace; 2030: 6 - převoz do jiné ČOV ke zpracování
7 - čistírna s biokontaktory |  | 2017: 17 - č. s nitrif. a srážením P; 2030: 101 - přímá aplikace na zemědělské a lesní půdě + kompostování
8 - malá aktiv. čistírna s nitrifikací |  | 2017: 18 - č. s denitrif. + nitr. + sráž. P; 2030: 102 - přímá aplikace na zemědělské a lesní půdě + skládkování
9 - aktivační čistírna |  | 2017: 19 - č. s denit., nitr., sráž. P, filtr.; 2030: 103 - kompostování + spalování
104 - skládkování + převoz do jiné ČOV
105 - přímá aplikace na zem. a les. půdě + kompostování + převoz do jiné ČOV
106 - kompostování + skládkování + rekultivace

## tab.XII
Plán rozvoje pro kraj : Jihomoravský |  |  |  | Provozní skupina : |  | CZ0647.6220.0621.01-Šafov
Tab. XII - TECHNICKÉ A FINANČNÍ ÚDAJE KANALIZACÍ
CZ0647.6220.0621.01-Šafov
(číslo a název obce)
ID | K | H l a v n í o b j e k t y |  |  |  | stávající objekty |  |  | rekonstrukce |  | nové stavby
|  | 1 čistírny odpadních vod |  |  |  | DHM | rok uved. | posl. rekon. | DHM | rok zaháj. | DHM | rok zaháj.
|  | název | typ ČOV |  | kap. m3/d | mil. Kč | do provozu | /rok zrušení | mil.Kč | /ukončení | mil. Kč | /ukončení
C.N |  | ČOV Šafov | aktivační čistírna s denitrifikací a nitrifikací |  | 37.5 | [5 empty] | 2.4682 | 2028/2028
2 biologický rybník
|  |  | plocha (ha) |  | kap. EO
3 kanalizační síť
|  |  |  | DN(mm) | délka(km)
K.N |  | KS Šafov |  | < 100 | 2.7 | [5 empty] | 12.8589 | 2028/2030
4 výtlačné řady
|  |  |  | DN(mm) | délka(km)
5 čerpací stanice
|  |  |  | Qkap(l/s) | h(m)
6 kanalizační přípojky
|  |  |  | počet | délka(km)
S.N |  | přípojky Šafov |  | 76 | 0.608 | [5 empty] | 2.1034 | 2028/2030
7 jímky
|  |  | typ |  | počet ks
|  | SOUČET |  |  |  | 0 |  |  | 0 |  | 17.4304