## tab.VI
Plán rozvoje pro kraj : Jihomoravský
Tab. VI - KANALIZACE - ZÁKLADNÍ ÚDAJE
CZ0647.6220.0622.01 - Šanov
(provozní skupina)
| jednotky | 2017 | 2020 | 2025 | 2030 | 2035 | 2040 | 2045 | 2050
Celkový počet obyvatel | os. | 1539 | 1529 | 1527 | 1521 | 1510 | 1497 | 1483 | 1469
Odkanalizování
Počet obyv. napoj na kanalizaci | os. | 1527 | 1520 | 1523 | 1521 | 1510 | 1497 | 1483 | 1469
Počet obyv. napoj na kanalizaci | % | 99.2203 | 99.4114 | 99.738 | 100 | 100 | 100 | 100 | 100
Přírůstek | os |  | -7 | 3 | -2 | -11 | -13 | -14 | -14
Čištění odpadních vod
Počet obyv. napoj ČOV | os. | 1527 | 1520 | 1523 | 1521 | 1510 | 1497 | 1483 | 1469
Počet obyv. napoj ČOV | % | 99.2203 | 99.4114 | 99.738 | 100 | 100 | 100 | 100 | 100
Počet obyv. se svozem na ČOV | os. | 12 | 9 | 4 | 0 | 0 | 0 | 0 | 0
Počet obyv. se svozem na ČOV | % | 0.77973 | 0.58862 | 0.26195 | 0 | 0 | 0 | 0 | 0
Celková produkce odp. vod | mil. m3/rok | 0.067436 | 0.067093 | 0.067057 | 0.066867 | 0.066466 | 0.065991 | 0.06548 | 0.064969
Odpad. vody čištěné na ČOV | mil. m3/rok | 0.067086 | 0.066831 | 0.06694 | 0.066867 | 0.066466 | 0.065991 | 0.06548 | 0.064969
Odpad. vody čištěné na ČOV | % | 99.4804 | 99.6083 | 99.8258 | 100 | 100 | 100 | 100 | 100
Přírustek odp. vody čištěné na ČOV | mil. m3/rok |  | -0.0002555 | 0.0001095 | -7.3e-05 | -0.0004015 | -0.0004745 | -0.000511 | -0.000511
Přírustek odp. vody čištěné na ČOV | % |  | -0.38231 | 0.16358 | -0.10917 | -0.60407 | -0.71904 | -0.78039 | -0.78653
Odpad. vody čištěné v septicích | mil. m3/rok | 0 | 0 | 0 | 0 | 0 | 0 | 0 | 0
Odpad. vody čištěné v septicích | % | 0 | 0 | 0 | 0 | 0 | 0 | 0 | 0
Odpad. vody nečištěné | tis. m3/rok | 0.3504 | 0.2628 | 0.1168 | 0 | 0 | 0 | 0 | 0
Odpad. vody nečištěné | % | 0.5196 | 0.39169 | 0.17418 | 0 | 0 | 0 | 0 | 0
Počet ČOV | ks | bar: 2017 to 2050
Celková kapacita ČOV | m3/d | 398 | 398 | 398 | 408 | 408 | 408 | 408 | 408
Přírůstek | m3/d |  | 0 | 0 | 10 | 0 | 0 | 0 | 0
Přebytek kapacity | m3/d | 398 | 398 | 398 | 408 | 408 | 408 | 408 | 408
Nedostatek kapacity | m3/d
Celková délka nové kanalizace | km | 0 | 0 | 0 | 0 | 0 | 0 | 0 | 0
Přírůstek | km |  | 0 | 0 | 0 | 0 | 0 | 0 | 0
Přírůstek | % |  | 0 | 0 | 0 | 0 | 0 | 0 | 0
Celková délka rek. kanalizace | km | 0 | 0 | 0 | 0 | 0 | 0 | 0 | 0
Přírůstek | km |  | 0 | 0 | 0 | 0 | 0 | 0 | 0
Přírůstek | % |  | 0 | 0 | 0 | 0 | 0 | 0 | 0
Produkce zněčištění
BSK5 | t/rok | 41.4308 | 41.2556 | 41.2848 | 41.2118 | 40.9709 | 40.6862 | 40.3796 | 40.073
NL | t/rok | 37.9782 | 37.8176 | 37.8444 | 37.7775 | 37.5567 | 37.2957 | 37.0146 | 36.7336
CHSK | t/rok | 77.3063 | 76.9851 | 77.0386 | 76.9048 | 76.4631 | 75.9412 | 75.3791 | 74.817
Odstranění znečištění
BSK5 | t/rok | 40.1357 | 39.9869 | 40.0507 | 40.0082 | 39.7745 | 39.4984 | 39.201 | 38.9036
NL | t/rok | 36.5562 | 36.4208 | 36.4788 | 36.4401 | 36.2273 | 35.9759 | 35.705 | 35.4342
CHSK | t/rok | 72.4497 | 72.1865 | 72.2993 | 72.2241 | 71.8106 | 71.3218 | 70.7955 | 70.2692
Celkové investiční náklady ročně | mil. Kč | 0 | 0 | 0 | 16.4799 | 0 | 0 | 0 | 0
Celkové investiční náklady součtově | mil. Kč | 0 | 0 | 0 | 16.4799 | 16.4799 | 16.4799 | 16.4799 | 16.4799

## tab.IX
Kraj : Jihomoravský |  |  |  |  | Provozní skupina : |  | CZ0647.6220.0622.01 - Šanov
Tab. IX - KANALIZACE - REKAPITULACE VSTUPNÍCH ÚDAJŮ
CZ0647.6220.0622.01 - Šanov
(číslo a název obce)
| jedn. | 2017 | 2020 | 2025 | 2030 | 2035 | 2040 | 2045 | 2050
Počet trvale bydl.obyvatel | os. | 1521 | 1511 | 1509 | 1503 | 1492 | 1479 | 1465 | 1451
Počet osob s ČOP | os. | 18 | 18 | 18 | 18 | 18 | 18 | 18 | 18
ODKANALIZOVÁNÍ OBCE
Rozsah odkanalizování | - | 2017: celá obec
Typ kanalizace | - | 2017: splašková kanalizace
Počet obyv.napoj.na kanal.
- trvale bydlící | os. | 1509 | 1502 | 1505 | 1503 | 1492 | 1479 | 1465 | 1451
- počet osob s ČOP | os. | 18 | 18 | 18 | 18 | 18 | 18 | 18 | 18
Počet obyv.nenapoj.na kanal.
- trvale bydlící | os. | 12 | 9 | 4 | 0 | 0 | 0 | 0 | 0
- počet osob s ČOP | os. | 0 | 0 | 0 | 0 | 0 | 0 | 0 | 0
LIKVIDACE ODPADNÍCH VOD
Počet obyv.napoj.na ČOV
- trvale bydlící | os. | 1509 | 1502 | 1505 | 1503 | 1492 | 1479 | 1465 | 1451
- počet osob s ČOP | os. | 18 | 18 | 18 | 18 | 18 | 18 | 18 | 18
Počet obyv.napoj.na septiky
- trvale bydlící | os. | 0 | 0 | 0 | 0 | 0 | 0 | 0 | 0
- počet osob s ČOP | os. | 0 | 0 | 0 | 0 | 0 | 0 | 0 | 0
Počet obyv.s odvoz OV
- trvale bydlící | os. | 12 | 9 | 4 | 0 | 0 | 0 | 0 | 0
- počet osob s ČOP | os. | 0 | 0 | 0 | 0 | 0 | 0 | 0 | 0
Průmysl,zemědelství,vybavenost | - | 2017: zemědělství, vybavenost
Způsob likvidace | - | obecní ČOV | obecní ČOV | obecní ČOV | obecní ČOV | obecní ČOV | obecní ČOV | obecní ČOV | obecní ČOV
Množství odp.vod | m3/d | 31.6986 | 31.6986 | 31.6986 | 31.6986 | 31.6986 | 31.6986 | 31.6986 | 31.6986
BSK5 | kg/d | 22.189 | 22.189 | 22.189 | 22.189 | 22.189 | 22.189 | 22.189 | 22.189
NL | kg/d | 20.34 | 20.34 | 20.34 | 20.34 | 20.34 | 20.34 | 20.34 | 20.34
CHSK | kg/d | 44.3781 | 44.3781 | 44.3781 | 44.3781 | 44.3781 | 44.3781 | 44.3781 | 44.3781
N-celk | kg/d | 4.068 | 4.068 | 4.068 | 4.068 | 4.068 | 4.068 | 4.068 | 4.068
N-NH4 | kg/d | 1.9231 | 1.9231 | 1.9231 | 1.9231 | 1.9231 | 1.9231 | 1.9231 | 1.9231
N-NO3 | kg/d | 0.36982 | 0.36982 | 0.36982 | 0.36982 | 0.36982 | 0.36982 | 0.36982 | 0.36982
P-celk | kg/d | 0.92454 | 0.92454 | 0.92454 | 0.92454 | 0.92454 | 0.92454 | 0.92454 | 0.92454
Počet ČOV | ks | bar: 2017 to 2050
Kapacita ČOV | m3/d | 398 | 398 | 398 | 408 | 408 | 408 | 408 | 408
Počet čerpacích stanic | ks | 3 | 3 | 3 | 3 | 3 | 3 | 3 | 3
Délka kanal.sítě | km | 7.897 | 7.897 | 7.897 | 7.897 | 7.897 | 7.897 | 7.897 | 7.897
Počet kanal.přípojek | ks | 368 | 368 | 368 | 368 | 368 | 368 | 368 | 368
Jímky a septiky | ks | 0 | 0 | 0 | 0 | 0 | 0 | 0 | 0
Mikročistírny | ks | 0 | 0 | 0 | 0 | 0 | 0 | 0 | 0
Vysvětlivka : Počet osob s ČOP = Počet osob s časově omezeným pobytem
|  | 127.581 | 128.2261 | 128.3873 | 128.5486 | 128.7099 | 128.8711 | 129.0324 | 129.1937

## tab.X
Kraj : Jihomoravský | [5 empty] | Provozní skupina: CZ0647.6220.0622.01 - Šanov
Tab. X - KANALIZACE - BILANCE ODPADNÍCH VOD A ZNEČIŠTĚNÍ
CZ0647.6220.0622.01 - Šanov
(číslo a název obce)
| jedn. | 2017 | 2020 | 2025 | 2030 | 2035 | 2040 | 2045 | 2050
CELKOVÁ PRODUKCE
odpadních vod | m3/d | 184.7574 | 183.8174 | 183.7174 | 183.1974 | 182.0974 | 180.7974 | 179.3974 | 177.9974
BSK5 | kg/d | 113.509 | 113.029 | 113.109 | 112.909 | 112.249 | 111.469 | 110.629 | 109.789
NL | kg/d | 104.05 | 103.61 | 103.6833 | 103.5 | 102.895 | 102.18 | 101.41 | 100.64
CHSK | kg/d | 211.7981 | 210.9181 | 211.0647 | 210.6981 | 209.4881 | 208.0581 | 206.5181 | 204.9781
Počet EO | os. | 1891.8174 | 1883.8174 | 1885.1507 | 1881.8174 | 1870.8174 | 1857.8174 | 1843.8174 | 1829.8174
odp.vod likv. na ČOV | m3/d | 183.7974 | 183.0974 | 183.3974 | 183.1974 | 182.0974 | 180.7974 | 179.3974 | 177.9974
odp.vod likv. v septicích | m3/d | 0 | 0 | 0 | 0 | 0 | 0 | 0 | 0
odp.vod likv. jiným způsobem | m3/d | 0.96 | 0.72 | 0.32 | 0 | 0 | 0 | 0 | 0
PŘÍSUN ODP. VOD Z JINÝCH LOKALIT
množství odpadních vod | m3/d | 106.132 | 105.412 | 105.292 | 104.812 | 104.092 | 103.252 | 102.292 | 101.332
BSK5 | kg/d | 59.03 | 58.628 | 58.561 | 58.293 | 57.891 | 57.422 | 56.886 | 56.35
NL | kg/d | 54.1108 | 53.7423 | 53.6809 | 53.4353 | 53.0668 | 52.6368 | 52.1455 | 51.6542
CHSK | kg/d | 109.26 | 108.516 | 108.392 | 107.896 | 107.152 | 106.284 | 105.292 | 104.3
ODVEDENÍ ODP. VOD NA JINÉ LOKALITY
množství odpadních vod | m3/d | 0 | 0 | 0 | 0 | 0 | 0 | 0 | 0
BSK5 | kg/d | 0 | 0 | 0 | 0 | 0 | 0 | 0 | 0
NL | kg/d | 0 | 0 | 0 | 0 | 0 | 0 | 0 | 0
CHSK | kg/d | 0 | 0 | 0 | 0 | 0 | 0 | 0 | 0
PŘÍTOK NA ČOV
množství odpadních vod | m3/d | 289.9294 | 288.5094 | 288.6894 | 288.0094 | 286.1894 | 284.0494 | 281.6894 | 279.3294
BSK5 | kg/d | 172.299 | 171.477 | 171.59 | 171.202 | 170.14 | 168.891 | 167.515 | 166.139
NL | kg/d | 157.9408 | 157.1873 | 157.2909 | 156.9352 | 155.9617 | 154.8168 | 153.5555 | 152.2941
CHSK | kg/d | 320.6181 | 319.1041 | 319.3101 | 318.5941 | 316.6401 | 314.3421 | 311.8101 | 309.2781
Počet EO | os | 2871.6507 | 2857.9507 | 2859.834 | 2853.3674 | 2835.6674 | 2814.8507 | 2791.9174 | 2768.984
Typ ČOV | - | 18 | 18 | 18 | 18 | 18 | 18 | 18 | 18
Dočištění - snížení BSK5 | - | ne | ne | ne | ano | ano | ano | ano | ano
Denitrifikace | - | ano | ano | ano | ano | ano | ano | ano | ano
Odstraňování fosforu | - | ano | ano | ano | ano | ano | ano | ano | ano
množství odpadních vod | m3/d | 289.9294 | 288.5094 | 288.6894 | 288.0094 | 286.1894 | 284.0494 | 281.6894 | 279.3294
ODSTRANĚNÉ ZNEČIŠTĚNÍ
BSK5 | kg/d | 167.0803 | 166.2839 | 166.3936 | 166.0179 | 164.9886 | 163.7782 | 162.4446 | 161.1111
NL | kg/d | 152.1422 | 151.4171 | 151.5171 | 151.175 | 150.2379 | 149.1358 | 147.9217 | 146.7075
CHSK | kg/d | 300.323 | 298.9084 | 299.1018 | 298.4334 | 296.6068 | 294.4586 | 292.0918 | 289.725
ZBYTKOVÉ ZNEČIŠTĚNÍ
BSK5 | kg/d | 5.2187 | 5.1932 | 5.1964 | 5.1842 | 5.1514 | 5.1129 | 5.0704 | 5.0279
NL | kg/d | 5.7986 | 5.7702 | 5.7738 | 5.7602 | 5.7238 | 5.681 | 5.6338 | 5.5866
CHSK | kg/d | 20.2951 | 20.1957 | 20.2083 | 20.1607 | 20.0333 | 19.8835 | 19.7183 | 19.5531
Produkce kalů | m3/r | 2032.8105 | 2023.1204 | 2024.4558 | 2019.8841 | 2007.3617 | 1992.6342 | 1976.4097 | 1960.1852
Způsob likvidace kalů | - | 6 | 6 | 6 | 0 | 0 | 0 | 0 | 0
Množství kalu po odvodnění | m3/r | 487.8745 | 485.5489 | 485.8694 | 484.7722 | 481.7668 | 478.2322 | 474.3383 | 470.4444
Typ čistírny odpadních vod: |  | 2030: Způsoby likvidace kalů:
0 - neurčeno |  | 2017: 10 - aktivační s nitrifikací; 2030: 0 - neurčeno
1 - septik |  | 2017: 11 - aktivační s denitrif. a nitrif.; 2030: 1 - přímá aplikace na zemědělské a lesní půdě
2 - septik s dočištěním |  | 2017: 12 - čist. s biologickými filtry; 2030: 2 - kompostování
3 - domovní mikročistírna - disky |  | 2017: 13 - aktivační čistírna a rybník; 2030: 3 - skládkování
4 - domovní mikročistírna - filtry |  | 2017: 14 - aktiv. č. s nitrif. a rybník; 2030: 4 - spalování
5 - kořenová čistírna |  | 2017: 15 - aktiv. č. s nitr. a mikrosíty; 2030: 5 - rekultivace
6 - stabilizační nádrž |  | 2017: 16 - aktivač. č. a rycholfiltrace; 2030: 6 - převoz do jiné ČOV ke zpracování
7 - čistírna s biokontaktory |  | 2017: 17 - č. s nitrif. a srážením P; 2030: 101 - přímá aplikace na zemědělské a lesní půdě + kompostování
8 - malá aktiv. čistírna s nitrifikací |  | 2017: 18 - č. s denitrif. + nitr. + sráž. P; 2030: 102 - přímá aplikace na zemědělské a lesní půdě + skládkování
9 - aktivační čistírna |  | 2017: 19 - č. s denit., nitr., sráž. P, filtr.; 2030: 103 - kompostování + spalování
104 - skládkování + převoz do jiné ČOV
105 - přímá aplikace na zem. a les. půdě + kompostování + převoz do jiné ČOV
106 - kompostování + skládkování + rekultivace

## tab.XII
Plán rozvoje pro kraj : Jihomoravský |  |  |  | Provozní skupina : |  | CZ0647.6220.0622.01-Šanov
Tab. XII - TECHNICKÉ A FINANČNÍ ÚDAJE KANALIZACÍ
CZ0647.6220.0622.01-Šanov
(číslo a název obce)
ID | K | H l a v n í o b j e k t y |  |  |  | stávající objekty |  |  | rekonstrukce |  | nové stavby
|  | 1 čistírny odpadních vod |  |  |  | DHM | rok uved. | posl. rekon. | DHM | rok zaháj. | DHM | rok zaháj.
|  | název | typ ČOV |  | kap. m3/d | mil. Kč | do provozu | /rok zrušení | mil.Kč | /ukončení | mil. Kč | /ukončení
C.S |  | ČOV Šanov | čistírna s denitrifikací + nitrifikací + srážením P |  | 398 | 21.009 | 2001 | 2001
C.R |  | ČOV Šanov | čistírna s denitrifikací + nitrifikací + srážením P |  | 408 |  |  |  | 16.4799 | 2028/2028
2 biologický rybník
|  |  | plocha (ha) |  | kap. EO
3 kanalizační síť
|  |  |  | DN(mm) | délka(km)
K.S |  | KS Šanov |  | < 100 | 7.607 |  | 1998 | 2007
4 výtlačné řady
|  |  |  | DN(mm) | délka(km)
V.S |  | Výtlak Šanov |  | < 100 | 0.29 |  |  | 2012
5 čerpací stanice
|  |  |  | Qkap(l/s) | h(m)
S.S |  | ČS 1 |  | 0 | 0 |  |  | 2016
S.S |  | ČS 2 |  | 0 | 0 |  |  | 2016
S.S |  | ČS 3 |  | 6 | 0 |  | 2012 | 2016
6 kanalizační přípojky
|  |  |  | počet | délka(km)
S.S |  | přípojky Šanov |  | 368 | 2.944 |  | 1998 | 2007
7 jímky
|  |  | typ |  | počet ks
|  | SOUČET |  |  |  | 21.009 |  |  | 16.4799 |  | 0