## tab.VI
Plán rozvoje pro kraj : Jihomoravský
Tab. VI - KANALIZACE - ZÁKLADNÍ ÚDAJE
CZ0647.6220.0626.01 - Tasovice
(provozní skupina)
| jednotky | 2017 | 2020 | 2025 | 2030 | 2035 | 2040 | 2045 | 2050
Celkový počet obyvatel | os. | 1493 | 1484 | 1482 | 1476 | 1466 | 1455 | 1442 | 1429
Odkanalizování
Počet obyv. napoj na kanalizaci | os. | 1459 | 1450 | 1448 | 1472 | 1462 | 1451 | 1438 | 1425
Počet obyv. napoj na kanalizaci | % | 97.7227 | 97.7089 | 97.7058 | 99.729 | 99.7271 | 99.7251 | 99.7226 | 99.7201
Přírůstek | os |  | -9 | -2 | 24 | -10 | -11 | -13 | -13
Čištění odpadních vod
Počet obyv. napoj ČOV | os. | 1459 | 1450 | 1448 | 1472 | 1462 | 1451 | 1438 | 1425
Počet obyv. napoj ČOV | % | 97.7227 | 97.7089 | 97.7058 | 99.729 | 99.7271 | 99.7251 | 99.7226 | 99.7201
Počet obyv. se svozem na ČOV | os. | 34 | 34 | 34 | 4 | 4 | 4 | 4 | 4
Počet obyv. se svozem na ČOV | % | 2.2773 | 2.2911 | 2.2942 | 0.271 | 0.27285 | 0.27491 | 0.27739 | 0.27992
Celková produkce odp. vod | mil. m3/rok | 0.066382 | 0.066054 | 0.065981 | 0.065981 | 0.065616 | 0.065214 | 0.06474 | 0.064265
Odpad. vody čištěné na ČOV | mil. m3/rok | 0.065477 | 0.065149 | 0.065076 | 0.065952 | 0.065587 | 0.065185 | 0.064711 | 0.064236
Odpad. vody čištěné na ČOV | % | 98.6364 | 98.6296 | 98.6281 | 99.9557 | 99.9555 | 99.9552 | 99.9549 | 99.9546
Přírustek odp. vody čištěné na ČOV | mil. m3/rok |  | -0.0003285 | -7.3e-05 | 0.000876 | -0.000365 | -0.0004015 | -0.0004745 | -0.0004745
Přírustek odp. vody čištěné na ČOV | % |  | -0.50423 | -0.11218 | 1.3282 | -0.55651 | -0.61594 | -0.73326 | -0.73868
Odpad. vody čištěné v septicích | mil. m3/rok | 0 | 0 | 0 | 0 | 0 | 0 | 0 | 0
Odpad. vody čištěné v septicích | % | 0 | 0 | 0 | 0 | 0 | 0 | 0 | 0
Odpad. vody nečištěné | tis. m3/rok | 0.9052 | 0.9052 | 0.9052 | 0.0292 | 0.0292 | 0.0292 | 0.0292 | 0.0292
Odpad. vody nečištěné | % | 1.3636 | 1.3704 | 1.3719 | 0.044255 | 0.044501 | 0.044775 | 0.045103 | 0.045437
Počet ČOV | ks | 0 | 0 | 0 | 0 | 0 | 0 | 0 | 0
Celková kapacita ČOV | m3/d | 0 | 0 | 0 | 0 | 0 | 0 | 0 | 0
Přírůstek | m3/d |  | 0 | 0 | 0 | 0 | 0 | 0 | 0
Přebytek kapacity | m3/d
Nedostatek kapacity | m3/d | 0 | 0 | 0 | 0 | 0 | 0 | 0 | 0
Celková délka nové kanalizace | km | 0 | 0 | 0 | 0.705 | 0.705 | 0.705 | 0.705 | 0.705
Přírůstek | km |  | 0 | 0 | 0.705 | 0 | 0 | 0 | 0
Přírůstek | % |  | 0 | 0 | 9.1535 | 0 | 0 | 0 | 0
Celková délka rek. kanalizace | km | 0 | 0 | 0 | 0 | 0 | 0 | 0 | 0
Přírůstek | km |  | 0 | 0 | 0 | 0 | 0 | 0 | 0
Přírůstek | % |  | 0 | 0 | 0 | 0 | 0 | 0 | 0
Produkce zněčištění
BSK5 | t/rok | 35.7295 | 35.5324 | 35.4886 | 35.7952 | 35.5762 | 35.3353 | 35.0506 | 34.7659
NL | t/rok | 32.752 | 32.5714 | 32.5312 | 32.8123 | 32.6115 | 32.3907 | 32.1297 | 31.8687
CHSK | t/rok | 66.2961 | 65.9347 | 65.8544 | 66.4165 | 66.015 | 65.5734 | 65.0514 | 64.5295
Odstranění znečištění
BSK5 | t/rok | 34.31 | 34.1188 | 34.0763 | 34.5862 | 34.3737 | 34.1401 | 33.8639 | 33.5877
NL | t/rok | 31.2217 | 31.0476 | 31.0089 | 31.4732 | 31.2797 | 31.0669 | 30.8154 | 30.5639
CHSK | t/rok | 61.271 | 60.9327 | 60.8575 | 61.7597 | 61.3838 | 60.9703 | 60.4815 | 59.9928
Celkové investiční náklady ročně | mil. Kč | 0 | 22.338 | 0 | 2.895 | 0 | 0 | 0 | 0
Celkové investiční náklady součtově | mil. Kč | 0 | 22.338 | 22.338 | 25.233 | 25.233 | 25.233 | 25.233 | 25.233

## tab.IX
Kraj : Jihomoravský |  |  |  |  | Provozní skupina : |  | CZ0647.6220.0626.01 - Tasovice
Tab. IX - KANALIZACE - REKAPITULACE VSTUPNÍCH ÚDAJŮ
CZ0647.6220.0626.01 - Tasovice
(číslo a název obce)
| jedn. | 2017 | 2020 | 2025 | 2030 | 2035 | 2040 | 2045 | 2050
Počet trvale bydl.obyvatel | os. | 1378 | 1369 | 1367 | 1361 | 1351 | 1340 | 1327 | 1314
Počet osob s ČOP | os. | 115 | 115 | 115 | 115 | 115 | 115 | 115 | 115
ODKANALIZOVÁNÍ OBCE
Rozsah odkanalizování | - | 2017: celá obec
Typ kanalizace | - | 2017: splašková kanalizace
Počet obyv.napoj.na kanal.
- trvale bydlící | os. | 1348 | 1339 | 1337 | 1361 | 1351 | 1340 | 1327 | 1314
- počet osob s ČOP | os. | 111 | 111 | 111 | 111 | 111 | 111 | 111 | 111
Počet obyv.nenapoj.na kanal.
- trvale bydlící | os. | 30 | 30 | 30 | 0 | 0 | 0 | 0 | 0
- počet osob s ČOP | os. | 4 | 4 | 4 | 4 | 4 | 4 | 4 | 4
LIKVIDACE ODPADNÍCH VOD
Počet obyv.napoj.na ČOV
- trvale bydlící | os. | 1348 | 1339 | 1337 | 1361 | 1351 | 1340 | 1327 | 1314
- počet osob s ČOP | os. | 111 | 111 | 111 | 111 | 111 | 111 | 111 | 111
Počet obyv.napoj.na septiky
- trvale bydlící | os. | 0 | 0 | 0 | 0 | 0 | 0 | 0 | 0
- počet osob s ČOP | os. | 0 | 0 | 0 | 0 | 0 | 0 | 0 | 0
Počet obyv.s odvoz OV
- trvale bydlící | os. | 30 | 30 | 30 | 0 | 0 | 0 | 0 | 0
- počet osob s ČOP | os. | 4 | 4 | 4 | 4 | 4 | 4 | 4 | 4
Průmysl,zemědelství,vybavenost | - | 2017: vybavenost
Způsob likvidace | - | obecní ČOV | obecní ČOV | obecní ČOV | obecní ČOV | obecní ČOV | obecní ČOV | obecní ČOV | obecní ČOV
Množství odp.vod | m3/d | 37.1973 | 37.1973 | 37.1973 | 37.1973 | 37.1973 | 37.1973 | 37.1973 | 37.1973
BSK5 | kg/d | 13.019 | 13.019 | 13.019 | 13.019 | 13.019 | 13.019 | 13.019 | 13.019
NL | kg/d | 11.9341 | 11.9341 | 11.9341 | 11.9341 | 11.9341 | 11.9341 | 11.9341 | 11.9341
CHSK | kg/d | 26.0381 | 26.0381 | 26.0381 | 26.0381 | 26.0381 | 26.0381 | 26.0381 | 26.0381
N-celk | kg/d | 2.3868 | 2.3868 | 2.3868 | 2.3868 | 2.3868 | 2.3868 | 2.3868 | 2.3868
N-NH4 | kg/d | 1.1283 | 1.1283 | 1.1283 | 1.1283 | 1.1283 | 1.1283 | 1.1283 | 1.1283
N-NO3 | kg/d | 0.21698 | 0.21698 | 0.21698 | 0.21698 | 0.21698 | 0.21698 | 0.21698 | 0.21698
P-celk | kg/d | 0.54246 | 0.54246 | 0.54246 | 0.54246 | 0.54246 | 0.54246 | 0.54246 | 0.54246
Počet ČOV | ks | 0 | 0 | 0 | 0 | 0 | 0 | 0 | 0
Kapacita ČOV | m3/d | 0 | 0 | 0 | 0 | 0 | 0 | 0 | 0
Počet čerpacích stanic | ks | 0 | 0 | 0 | 1 | 1 | 1 | 1 | 1
Délka kanal.sítě | km | 6.997 | 6.997 | 6.997 | 7.702 | 7.702 | 7.702 | 7.702 | 7.702
Počet kanal.přípojek | ks | 449 | 449 | 449 | 449 | 449 | 449 | 449 | 449
Jímky a septiky | ks | 0 | 0 | 0 | 0 | 0 | 0 | 0 | 0
Mikročistírny | ks | 0 | 0 | 0 | 0 | 0 | 0 | 0 | 0
Vysvětlivka : Počet osob s ČOP = Počet osob s časově omezeným pobytem
|  | 127.581 | 128.2261 | 128.3873 | 128.5486 | 128.7099 | 128.8711 | 129.0324 | 129.1937

## tab.X
Kraj : Jihomoravský | [5 empty] | Provozní skupina: CZ0647.6220.0626.01 - Tasovice
Tab. X - KANALIZACE - BILANCE ODPADNÍCH VOD A ZNEČIŠTĚNÍ
CZ0647.6220.0626.01 - Tasovice
(číslo a název obce)
| jedn. | 2017 | 2020 | 2025 | 2030 | 2035 | 2040 | 2045 | 2050
CELKOVÁ PRODUKCE
odpadních vod | m3/d | 181.8699 | 180.9699 | 180.7699 | 180.7699 | 179.7699 | 178.6699 | 177.3699 | 176.0699
BSK5 | kg/d | 97.889 | 97.349 | 97.229 | 98.069 | 97.469 | 96.809 | 96.029 | 95.249
NL | kg/d | 89.7316 | 89.2366 | 89.1266 | 89.8966 | 89.3466 | 88.7416 | 88.0266 | 87.3116
CHSK | kg/d | 181.6331 | 180.6431 | 180.4231 | 181.9631 | 180.8631 | 179.6531 | 178.2231 | 176.7931
Počet EO | os. | 1631.484 | 1622.484 | 1620.484 | 1634.484 | 1624.484 | 1613.484 | 1600.484 | 1587.484
odp.vod likv. na ČOV | m3/d | 179.3899 | 178.4899 | 178.2899 | 180.6899 | 179.6899 | 178.5899 | 177.2899 | 175.9899
odp.vod likv. v septicích | m3/d | 0 | 0 | 0 | 0 | 0 | 0 | 0 | 0
odp.vod likv. jiným způsobem | m3/d | 2.48 | 2.48 | 2.48 | 0.08 | 0.08 | 0.08 | 0.08 | 0.08
PŘÍSUN ODP. VOD Z JINÝCH LOKALIT
množství odpadních vod | m3/d | 0 | 0 | 0 | 0 | 0 | 0 | 0 | 0
BSK5 | kg/d | 0 | 0 | 0 | 0 | 0 | 0 | 0 | 0
NL | kg/d | 0 | 0 | 0 | 0 | 0 | 0 | 0 | 0
CHSK | kg/d | 0 | 0 | 0 | 0 | 0 | 0 | 0 | 0
ODVEDENÍ ODP. VOD NA JINÉ LOKALITY
množství odpadních vod | m3/d | 179.3899 | 178.4899 | 178.2899 | 180.6899 | 179.6899 | 178.5899 | 177.2899 | 175.9899
BSK5 | kg/d | 97.229 | 96.689 | 96.569 | 98.009 | 97.409 | 96.749 | 95.969 | 95.189
NL | kg/d | 89.1266 | 88.6316 | 88.5216 | 89.8416 | 89.2916 | 88.6866 | 87.9716 | 87.2566
CHSK | kg/d | 180.4231 | 179.4331 | 179.2131 | 181.8531 | 180.7531 | 179.5431 | 178.1131 | 176.6831
PŘÍTOK NA ČOV
množství odpadních vod | m3/d
BSK5 | kg/d
NL | kg/d
CHSK | kg/d
Počet EO | os
Typ ČOV | -
Dočištění - snížení BSK5 | -
Denitrifikace | -
Odstraňování fosforu | -
množství odpadních vod | m3/d
ODSTRANĚNÉ ZNEČIŠTĚNÍ
BSK5 | kg/d | 94 | 93.4762 | 93.3598 | 94.7566 | 94.1746 | 93.5344 | 92.7778 | 92.0212
NL | kg/d | 85.5388 | 85.0618 | 84.9558 | 86.2278 | 85.6978 | 85.1148 | 84.4258 | 83.7368
CHSK | kg/d | 167.8658 | 166.9388 | 166.7328 | 169.2048 | 168.1748 | 167.0418 | 165.7028 | 164.3638
ZBYTKOVÉ ZNEČIŠTĚNÍ
BSK5 | kg/d | 3.229 | 3.2128 | 3.2092 | 3.2524 | 3.2344 | 3.2146 | 3.1912 | 3.1678
NL | kg/d | 3.5878 | 3.5698 | 3.5658 | 3.6138 | 3.5938 | 3.5718 | 3.5458 | 3.5198
CHSK | kg/d | 12.5573 | 12.4943 | 12.4803 | 12.6483 | 12.5783 | 12.5013 | 12.4103 | 12.3193
Produkce kalů | m3/r | 1143.667 | 1137.2941 | 1135.8779 | 1152.8723 | 1145.7913 | 1138.0022 | 1128.7969 | 1119.5916
Způsob likvidace kalů | -
Množství kalu po odvodnění | m3/r | 274.4801 | 272.9506 | 272.6107 | 276.6893 | 274.9899 | 273.1205 | 270.9112 | 268.702
Typ čistírny odpadních vod: |  | 2030: Způsoby likvidace kalů:
0 - neurčeno |  | 2017: 10 - aktivační s nitrifikací; 2030: 0 - neurčeno
1 - septik |  | 2017: 11 - aktivační s denitrif. a nitrif.; 2030: 1 - přímá aplikace na zemědělské a lesní půdě
2 - septik s dočištěním |  | 2017: 12 - čist. s biologickými filtry; 2030: 2 - kompostování
3 - domovní mikročistírna - disky |  | 2017: 13 - aktivační čistírna a rybník; 2030: 3 - skládkování
4 - domovní mikročistírna - filtry |  | 2017: 14 - aktiv. č. s nitrif. a rybník; 2030: 4 - spalování
5 - kořenová čistírna |  | 2017: 15 - aktiv. č. s nitr. a mikrosíty; 2030: 5 - rekultivace
6 - stabilizační nádrž |  | 2017: 16 - aktivač. č. a rycholfiltrace; 2030: 6 - převoz do jiné ČOV ke zpracování
7 - čistírna s biokontaktory |  | 2017: 17 - č. s nitrif. a srážením P; 2030: 101 - přímá aplikace na zemědělské a lesní půdě + kompostování
8 - malá aktiv. čistírna s nitrifikací |  | 2017: 18 - č. s denitrif. + nitr. + sráž. P; 2030: 102 - přímá aplikace na zemědělské a lesní půdě + skládkování
9 - aktivační čistírna |  | 2017: 19 - č. s denit., nitr., sráž. P, filtr.; 2030: 103 - kompostování + spalování
104 - skládkování + převoz do jiné ČOV
105 - přímá aplikace na zem. a les. půdě + kompostování + převoz do jiné ČOV
106 - kompostování + skládkování + rekultivace

## tab.XII
Plán rozvoje pro kraj : Jihomoravský |  |  |  | Provozní skupina : |  | CZ0647.6220.0626.01-Tasovice
Tab. XII - TECHNICKÉ A FINANČNÍ ÚDAJE KANALIZACÍ
CZ0647.6220.0626.01-Tasovice
(číslo a název obce)
ID | K | H l a v n í o b j e k t y |  |  |  | stávající objekty |  |  | rekonstrukce |  | nové stavby
|  | 1 čistírny odpadních vod |  |  |  | DHM | rok uved. | posl. rekon. | DHM | rok zaháj. | DHM | rok zaháj.
|  | název | typ ČOV |  | kap. m3/d | mil. Kč | do provozu | /rok zrušení | mil.Kč | /ukončení | mil. Kč | /ukončení
2 biologický rybník
|  |  | plocha (ha) |  | kap. EO
3 kanalizační síť
|  |  |  | DN(mm) | délka(km)
K.S |  | KS Tasovice |  | < 100 | 6.627 |  | 2004 | 2006
K.S |  | KS Tasovice tlaková |  | < 100 | 0.37 |  | 2004 | 2006
K.N |  | dostavba KS Tasovice |  | < 100 | 0.4 | [5 empty] | 1.9973 | 2028/2030
4 výtlačné řady
|  |  |  | DN(mm) | délka(km)
V.N |  | Výtlak Tasovice |  | < 100 | 0.305 | [5 empty] | 0.67457 | 2028/2030
5 čerpací stanice
|  |  |  | Qkap(l/s) | h(m)
S.N |  | ČS 1 |  | 3 | 0 | [5 empty] | 0.22312 | 2028/2030
6 kanalizační přípojky
|  |  |  | počet | délka(km)
S.S |  | přípojky Tasovice |  | 425 | 3.4 |  | 2004 | 2006
S.S |  | tlakové přípojky Tasovice |  | 6 | 0.048 |  | 2004 | 2006
S.N |  | přípojky Tasovice |  | 18 | 0.144 | [5 empty] | 0.49817 | 2004/2006
7 jímky
|  |  | typ |  | počet ks
|  | SOUČET |  |  |  | 0 |  |  | 0 |  | 3.3932